## APU
CATEGORIA | ITEM | UNITARIO | UN | RENDIMIENTO
BASICOS
|  | MORTERO 1:2 | M3 | 1
BASICOS | MORTERO 1:2 | Cegrís 50 kg | Bto | 12.25
BASICOS | MORTERO 1:2 | Arena de peña | M3 | 0.97
BASICOS | MORTERO 1:2 | Agua | Lt | 220
|  | MORTERO 1:3 | M3 | 1
BASICOS | MORTERO 1:3 | Cegrís 50 kg | Bto | 9
BASICOS | MORTERO 1:3 | Arena de peña | M3 | 1.09
BASICOS | MORTERO 1:3 | Agua | Lt | 185
|  | MORTERO 1:4 | M3 | 1
BASICOS | MORTERO 1:4 | Cegrís 50 kg | Bto | 7.25
BASICOS | MORTERO 1:4 | Arena de peña | M3 | 1.16
BASICOS | MORTERO 1:4 | Agua | Lt | 170
|  | MORTERO 1:5 | M3 | 1
BASICOS | MORTERO 1:5 | Cegrís 50 kg | Bto | 6
BASICOS | MORTERO 1:5 | Arena de peña | M3 | 1.18
BASICOS | MORTERO 1:5 | Agua | Lt | 150
|  | MORT 1:2 IMP | M3 | 1
BASICOS | MORT 1:2 IMP | Cegrís 50 kg | Bto | 6
BASICOS | MORT 1:2 IMP | Arena de peña | M3 | 1.18
BASICOS | MORT 1:2 IMP | Agua | Lt | 150
BASICOS | MORT 1:2 IMP | Sika 1 | Gal | 5.27
|  | MORT 1:4 IMP | M3 | 1
BASICOS | MORT 1:4 IMP | Cegrís 50 kg | Bto | 6
BASICOS | MORT 1:4 IMP | Arena de peña | M3 | 1.18
BASICOS | MORT 1:4 IMP | Agua | Lt | 150
BASICOS | MORT 1:4 IMP | Sika 1 | Gal | 4.08
|  | CCTO 1:2:2 | M3 | 1
BASICOS | CCTO 1:2:2 | Cegrís 50 kg | Bto | 8.5
BASICOS | CCTO 1:2:2 | Arena lavada | M3 | 0.67
BASICOS | CCTO 1:2:2 | Triturado selec. | M3 | 0.67
BASICOS | CCTO 1:2:2 | Agua | Lt | 200
|  | CCTO 1:2:3 | M3 | 1
BASICOS | CCTO 1:2:3 | Cegrís 50 kg | Bto | 7
BASICOS | CCTO 1:2:3 | Arena lavada | M3 | 0.555
BASICOS | CCTO 1:2:3 | Triturado selec. | M3 | 0.835
BASICOS | CCTO 1:2:3 | Agua | Lt | 180
|  | CCTO 1:2:4 | M3 | 1
BASICOS | CCTO 1:2:4 | Cegrís 50 kg | Bto | 6
BASICOS | CCTO 1:2:4 | Arena lavada | M3 | 0.475
BASICOS | CCTO 1:2:4 | Triturado selec. | M3 | 0.95
BASICOS | CCTO 1:2:4 | Agua | Lt | 170
|  | CCTO 1:3:6 | M3 | 1
BASICOS | CCTO 1:3:6 | Cegrís 50 kg | Bto | 0.5
BASICOS | CCTO 1:3:6 | Arena lavada | M3 | 0.5
BASICOS | CCTO 1:3:6 | Triturado selec. | M3 | 1
BASICOS | CCTO 1:3:6 | Agua | Lt | 155
|  | CCTO 1:4:8 | M3 | 1
BASICOS | CCTO 1:4:8 | Cegrís 50 kg | Bto | 3.25
BASICOS | CCTO 1:4:8 | Arena lavada | M3 | 0.555
BASICOS | CCTO 1:4:8 | Triturado selec. | M3 | 1.025
BASICOS | CCTO 1:4:8 | Agua | Lt | 140
|  | CCTO 1:2:2 ACE | M3 | 1
BASICOS | CCTO 1:2:2 ACE | CCTO 1:2:2 | M3 | 1
BASICOS | CCTO 1:2:2 ACE | Sikacrete | Kg | 12.6
|  | CCTO 1:2:3 ACE | M3 | 1
BASICOS | CCTO 1:2:3 ACE | CCTO 1:2:3 | M3 | 1
BASICOS | CCTO 1:2:3 ACE | Sikacrete | Kg | 10.5
|  | CCTO CICLOPEO | M3 | 1
BASICOS | CCTO CICLOPEO | CCTO 1:3:6 | M3 | 0.6
BASICOS | CCTO CICLOPEO | Rajón | M3 | 0.4
|  | ACERO 1/4" | Kg | 1
BASICOS | ACERO 1/4" | Acero 1/4" | Kg | 1
BASICOS | ACERO 1/4" | Alambre de amarre | Kg | 0.04
|  | ACERO 3/8" | Kg | 1
BASICOS | ACERO 3/8" | Acero 3/8" | Kg | 1
BASICOS | ACERO 3/8" | Alambre de amarre | Kg | 0.04
|  | ACERO 1/2" | Kg | 1
BASICOS | ACERO 1/2" | Acero 1/2"x6 mt | Kg | 1
BASICOS | ACERO 1/2" | Alambre de amarre | Kg | 0.04
|  | ACERO 5/8" | Kg | 1
BASICOS | ACERO 5/8" | Acero 5/8"x6 mt | Kg | 1
BASICOS | ACERO 5/8" | Alambre de amarre | Kg | 0.03
|  | ACERO 3/4" | Kg | 1
BASICOS | ACERO 3/4" | Acero 3/4"x6 mt | Kg | 1
BASICOS | ACERO 3/4" | Alambre de amarre | Kg | 0.03
|  | ACERO 7/8" | Kg | 1
BASICOS | ACERO 7/8" | Acero 7/8"x6 mt | Kg | 1
BASICOS | ACERO 7/8" | Alambre de amarre | Kg | 0.03
|  | ACERO 1" | Kg | 1
BASICOS | ACERO 1" | Acero 1"x6 mt | Kg | 1
BASICOS | ACERO 1" | Alambre de amarre | Kg | 0.03
|  | ACERO 5 mm. | Kg | 1
BASICOS | ACERO 5 mm. | Acero 5 mmx6 mt | Kg | 1
BASICOS | ACERO 5 mm. | Alambre de amarre | Kg | 0.04
|  | ACERO 6 mm | Kg | 1
BASICOS | ACERO 6 mm | Acero 6 mmx6 mt | Kg | 1
BASICOS | ACERO 6 mm | Alambre de amarre | Kg | 0.04
|  | ACERO 8 mm | Kg | 1
BASICOS | ACERO 8 mm | Acero 8 mmx6 mt | Kg | 1
BASICOS | ACERO 8 mm | Alambre de amarre | Kg | 0.04
|  | ACERO 9.5 mm | Kg | 1
BASICOS | ACERO 9.5 mm | Ac 9.5 mmx6 mt | Kg | 1
BASICOS | ACERO 9.5 mm | Alambre de amarre | Kg | 0.04
|  | ACERO 10.5 mm | Kg | 1
BASICOS | ACERO 10.5 mm | Ac 10.5 mmx6 mt | Kg | 1
BASICOS | ACERO 10.5 mm | Alambre de amarre | Kg | 0.04
|  | ACERO 12 mm | Kg | 1
BASICOS | ACERO 12 mm | Ac 12 mmx6 mt | Kg | 1
BASICOS | ACERO 12 mm | Alambre de amarre | Kg | 0.04
|  | ACERO PROME | Kg | 1
BASICOS | ACERO PROME | Acero 1/4" | Kg | 1
BASICOS | ACERO PROME | Acero 3/8" | Kg | 1
BASICOS | ACERO PROME | Acero 1/2"x6 mt | Kg | 1
BASICOS | ACERO PROME | Acero 5/8"x6 mt | Kg | 1
BASICOS | ACERO PROME | Acero 3/4"x6 mt | Kg | 1
BASICOS | ACERO PROME | Acero 7/8"x6 mt | Kg | 1
BASICOS | ACERO PROME | Acero 1"x6 mt | Kg | 1
|  | BLOQUE 11X11 | Un | 1
BASICOS | BLOQUE 11X11 | Cegrís 50 kg | Kg | 0.56
BASICOS | BLOQUE 11X11 | Arena lavada | M3 | 0.0054
BASICOS | BLOQUE 11X11 | Agua | Lt | 2.5
BASICOS | BLOQUE 11X11 | M de O - Cuadrilla A Albañileria | Hr | 0.008
BASICOS | BLOQUE 11X11 | Transporte (Ton) | Un | 1
BASICOS | FORMALETA 4u | FORMALETA 4u | M2 | 1
BASICOS | FORMALETA 4u | COD-M de O Cuad A Albañileria | Hr | 0.8
BASICOS | FORMALETA 4u | Tabla ordinaria | Un | 1.89
BASICOS | FORMALETA 4u | Varenga 5x5 cm | Un | 0.87
BASICOS | FORMALETA 4u | Liston 5x11 cm | Un | 0.79
BASICOS | FORMALETA 4u | Guadua 5 mt | Un | 1.4
BASICOS | FORMALETA 4u | Puntilla 2 1/2" | Lb | 0.1
BASICOS | FORMALETA 4u | Puntilla 2" | Lb | 0.1
BASICOS | FORMALETA 4u | Aceite quemado | Gal | 0.3
|  | BLOQUE 2 H | Un
BASICOS | BLOQUE 2 H | Cegrís 50 kg | Kg | 0.93
BASICOS | BLOQUE 2 H | Arena lavada | M3 | 0.0072
BASICOS | BLOQUE 2 H | Agua | Lt | 2.5
BASICOS | BLOQUE 2 H | M de O - Cuadrilla A Albañileria | Hr | 0.01
BASICOS | BLOQUE 2 H | Bloqueadora vivr | Hr | 0.01
BASICOS | BLOQUE 2 H | Transporte (Ton) | Un | 1
|  | ANDAMIOS 20u | ML | 1
BASICOS | ANDAMIOS 20u | Tabla ordinaria | Un | 2.6
BASICOS | ANDAMIOS 20u | Liston 5x11 cm | Un | 0.87
BASICOS | ANDAMIOS 20u | Guadua 5 mt | Un | 1.4
BASICOS | ANDAMIOS 20u | Alambre de amarre | Kg | 0.2
BASICOS | ANDAMIOS 20u | M de O - Ayudante construcción | Dia | 0.1
|  | LOSA PREFABR 7 CM | M2 | 1
BASICOS | LOSA PREFABR 7 CM | CCTO 1:2:3 | M3 | 0.07
BASICOS | LOSA PREFABR 7 CM | ACERO 1/4" | Kg | 5.5
BASICOS | LOSA PREFABR 7 CM | FORMALETA 4u | M2 | 1.28
BASICOS | LOSA PREFABR 7 CM | Vibrador | Hr | 0.015
BASICOS | LOSA PREFABR 7 CM | Desperdicio | porcentaje | 0.03
BASICOS | LOSA PREFABR 7 CM | M de O - Cuadrilla A Albañileria | Hr | 0.8
PRELIMINARES
|  | CONTR TOPOG | ML | 1
PRELIMINARES | CONTR TOPOG | M de O - Topografo | Dia | 0.01
PRELIMINARES | CONTR TOPOG | M de O - Cadenero Primero | Dia | 0.01
PRELIMINARES | CONTR TOPOG | M de O - Cadenero Segundo | Dia | 0.01
PRELIMINARES | CONTR TOPOG | M de O - Ayudante | Dia | 0.01
PRELIMINARES | CONTR TOPOG | Equipo topograf | Dia | 0.01
|  | DESCAPOTE A MAQUINA | M2 | 1
PRELIMINARES | DESCAPOTE A MAQUINA | Retroexcavadora | Hr | 0.009
PRELIMINARES | DESCAPOTE A MAQUINA | Volqueta | Hr | 0.05
|  | DESCAPOTE A MANO | M2 | 1
PRELIMINARES | DESCAPOTE A MANO | M de O - Cuadrilla A Albañileria | Hr | 0.26
PRELIMINARES | DESCAPOTE A MANO | Volqueta | Hr | 0.1
CIMENTACIONES
|  | MEJORAMIENT PARA CIMIENT | M3 | 1
CIMENTACIONES | MEJORAMIENT PARA CIMIENT | M de O - Cuadrilla A Albañileria | Hr | 0.502
CIMENTACIONES | MEJORAMIENT PARA CIMIENT | Recebo | M3 | 1.3
CIMENTACIONES | MEJORAMIENT PARA CIMIENT | M de O - Cuadrilla A Albañileria | Hr | 0.365
CIMENTACIONES | MEJORAMIENT PARA CIMIENT | Rana compactad | Hr | 0.506
CIMENTACIONES | MEJORAMIENT PARA CIMIENT | Agua | Lt | 27
|  | CIMIEN CICLOP | M3 | 1
CIMENTACIONES | CIMIEN CICLOP | CCTO CICLOPEO | M3 | 1
CIMENTACIONES | CIMIEN CICLOP | FORMALETA 4u | M2 | 0.2
CIMENTACIONES | CIMIEN CICLOP | Desperdicio | porcentaje | 0.03
CIMENTACIONES | CIMIEN CICLOP | M de O - Cuadrilla A Albañileria | Hr | 4.413
|  | CCTO ZAPATAS | M3 | 1
CIMENTACIONES | CCTO ZAPATAS | CCTO 1:2:4 | M3 | 1
CIMENTACIONES | CCTO ZAPATAS | FORMALETA 4u | M2 | 1.33
CIMENTACIONES | CCTO ZAPATAS | Vibrador | Hr | 0.2
CIMENTACIONES | CCTO ZAPATAS | Desperdicio | porcentaje | 0.03
CIMENTACIONES | CCTO ZAPATAS | M de O - Cuadrilla A Albañileria | Hr | 7.25
|  | SOBRECIM LAD E=20 CM | M2 | 1
CIMENTACIONES | SOBRECIM LAD E=20 CM | Ladrillo cuadrilon 7x12x20 | Un | 77
CIMENTACIONES | SOBRECIM LAD E=20 CM | MORTERO 1:4 | M3 | 0.077
CIMENTACIONES | SOBRECIM LAD E=20 CM | MORT 1:4 IMP | M3 | 0.0046
CIMENTACIONES | SOBRECIM LAD E=20 CM | Desperdicio | porcentaje | 0.03
CIMENTACIONES | SOBRECIM LAD E=20 CM | M de O - Cuadrilla A Albañileria | Hr | 0.781
|  | SOBRECIM LAD E=25 CM | M2 | 1
CIMENTACIONES | SOBRECIM LAD E=25 CM | Ladrillo adobon 7x15X25 | Un | 63
CIMENTACIONES | SOBRECIM LAD E=25 CM | MORTERO 1:4 | M3 | 0.083
CIMENTACIONES | SOBRECIM LAD E=25 CM | MORT 1:4 IMP | M3 | 0.005
CIMENTACIONES | SOBRECIM LAD E=25 CM | Desperdicio | porcentaje | 0.03
CIMENTACIONES | SOBRECIM LAD E=25 CM | M de O - Cuadrilla A Albañileria | Hr | 0.746
|  | SOBREC BLOQ MACIZ E=30 CM | M2 | 1
CIMENTACIONES | SOBREC BLOQ MACIZ E=30 CM | BLOQUE 11X11 | Un | 57
CIMENTACIONES | SOBREC BLOQ MACIZ E=30 CM | MORTERO 1:4 | M3 | 0.087
CIMENTACIONES | SOBREC BLOQ MACIZ E=30 CM | MORT 1:4 IMP | M3 | 0.006
CIMENTACIONES | SOBREC BLOQ MACIZ E=30 CM | Desperdicio | porcentaje | 0.03
CIMENTACIONES | SOBREC BLOQ MACIZ E=30 CM | M de O - Cuadrilla A Albañileria | Hr | 0.385
ESTRUCTURAS
|  | CCTO VIGA CIM 27X27 CM | ML | 1
ESTRUCTURAS CONCRETO | CCTO VIGA CIM 27X27 CM | CCTO 1:2:3 | M3 | 0.073
ESTRUCTURAS CONCRETO | CCTO VIGA CIM 27X27 CM | FORMALETA 4u | M2 | 0.6
ESTRUCTURAS CONCRETO | CCTO VIGA CIM 27X27 CM | Desperdicio | porcentaje | 0.03
ESTRUCTURAS CONCRETO | CCTO VIGA CIM 27X27 CM | Vibrador | Hr | 0.1
ESTRUCTURAS CONCRETO | CCTO VIGA CIM 27X27 CM | M de O - Cuadrilla A Albañileria | Hr | 1.503
|  | CCTO VIGA CIM 40x40 CM | ML | 1
ESTRUCTURAS CONCRETO | CCTO VIGA CIM 40x40 CM | CCTO 1:2:3 | M3 | 0.16
ESTRUCTURAS CONCRETO | CCTO VIGA CIM 40x40 CM | FORMALETA 4u | M2 | 0.8
ESTRUCTURAS CONCRETO | CCTO VIGA CIM 40x40 CM | Desperdicio | porcentaje | 0.03
ESTRUCTURAS CONCRETO | CCTO VIGA CIM 40x40 CM | Vibrador | Hr | 0.1
ESTRUCTURAS CONCRETO | CCTO VIGA CIM 40x40 CM | M de O - Cuadrilla A Albañileria | Hr | 1.661
|  | VIGUETA CIMEN 15X20 CM | ML | 1
ESTRUCTURAS CONCRETO | VIGUETA CIMEN 15X20 CM | CCTO 1:2:3 | M3 | 0.024
ESTRUCTURAS CONCRETO | VIGUETA CIMEN 15X20 CM | FORMALETA 4u | M2 | 0.4
ESTRUCTURAS CONCRETO | VIGUETA CIMEN 15X20 CM | ACERO 3/8" | Kg | 2.24
ESTRUCTURAS CONCRETO | VIGUETA CIMEN 15X20 CM | ACERO 1/4" | Kg | 0.813
ESTRUCTURAS CONCRETO | VIGUETA CIMEN 15X20 CM | Desperdicio | porcentaje | 0.03
ESTRUCTURAS CONCRETO | VIGUETA CIMEN 15X20 CM | Vibrador | Hr | 0.07
ESTRUCTURAS CONCRETO | VIGUETA CIMEN 15X20 CM | M de O - Cuadrilla A Albañileria | Hr | 0.956
|  | CCTO COLUMNA 27X27 CM | ML | 1
ESTRUCTURAS CONCRETO | CCTO COLUMNA 27X27 CM | CCTO 1:2:3 | M3 | 0.073
ESTRUCTURAS CONCRETO | CCTO COLUMNA 27X27 CM | FORMALETA 4u | M2 | 1.16
ESTRUCTURAS CONCRETO | CCTO COLUMNA 27X27 CM | Desperdicio | porcentaje | 0.03
ESTRUCTURAS CONCRETO | CCTO COLUMNA 27X27 CM | ANDAMIOS 20u | ML | 1
ESTRUCTURAS CONCRETO | CCTO COLUMNA 27X27 CM | Vibrador | Hr | 0.2
ESTRUCTURAS CONCRETO | CCTO COLUMNA 27X27 CM | M de O - Cuadrilla A Albañileria | Hr | 1.603
|  | CCTO COLUMNA 40X40 CM | ML | 1
ESTRUCTURAS CONCRETO | CCTO COLUMNA 40X40 CM | CCTO 1:2:3 | M3 | 0.16
ESTRUCTURAS CONCRETO | CCTO COLUMNA 40X40 CM | FORMALETA 4u | M2 | 1.7
ESTRUCTURAS CONCRETO | CCTO COLUMNA 40X40 CM | Desperdicio | porcentaje | 0.03
ESTRUCTURAS CONCRETO | CCTO COLUMNA 40X40 CM | ANDAMIOS 20u | ML | 1
ESTRUCTURAS CONCRETO | CCTO COLUMNA 40X40 CM | Vibrador | Hr | 0.23
ESTRUCTURAS CONCRETO | CCTO COLUMNA 40X40 CM | M de O - Cuadrilla A Albañileria | Hr | 1.691
|  | COLUMNETA 15X20 CM | ML | 1
ESTRUCTURAS CONCRETO | COLUMNETA 15X20 CM | CCTO 1:2:3 | M3 | 0.024
ESTRUCTURAS CONCRETO | COLUMNETA 15X20 CM | FORMALETA 4u | M2 | 0.5
ESTRUCTURAS CONCRETO | COLUMNETA 15X20 CM | ACERO 3/8" | Kg | 2.24
ESTRUCTURAS CONCRETO | COLUMNETA 15X20 CM | ACERO 1/4" | Kg | 0.813
ESTRUCTURAS CONCRETO | COLUMNETA 15X20 CM | Desperdicio | porcentaje | 0.03
ESTRUCTURAS CONCRETO | COLUMNETA 15X20 CM | ANDAMIOS 20u | ML | 1
ESTRUCTURAS CONCRETO | COLUMNETA 15X20 CM | Vibrador | Hr | 0.07
ESTRUCTURAS CONCRETO | COLUMNETA 15X20 CM | M de O - Cuadrilla A Albañileria | Hr | 0.956
|  | CCTO VIGA AER 27X27 CM | ML | 1
ESTRUCTURAS CONCRETO | CCTO VIGA AER 27X27 CM | CCTO 1:2:3 | M3 | 0.0675
ESTRUCTURAS CONCRETO | CCTO VIGA AER 27X27 CM | FORMALETA 4u | M2 | 0.3
ESTRUCTURAS CONCRETO | CCTO VIGA AER 27X27 CM | Desperdicio | porcentaje | 0.03
ESTRUCTURAS CONCRETO | CCTO VIGA AER 27X27 CM | ANDAMIOS 20u | ML | 1
ESTRUCTURAS CONCRETO | CCTO VIGA AER 27X27 CM | Vibrador | Hr | 0.1
ESTRUCTURAS CONCRETO | CCTO VIGA AER 27X27 CM | M de O - Cuadrilla A Albañileria | Hr | 1.603
|  | CCTO VIGA AER 40x40 CM | ML | 1
ESTRUCTURAS CONCRETO | CCTO VIGA AER 40x40 CM | CCTO 1:2:3 | M3 | 0.16
ESTRUCTURAS CONCRETO | CCTO VIGA AER 40x40 CM | FORMALETA 4u | M2 | 0.8
ESTRUCTURAS CONCRETO | CCTO VIGA AER 40x40 CM | Desperdicio | porcentaje | 0.03
ESTRUCTURAS CONCRETO | CCTO VIGA AER 40x40 CM | ANDAMIOS 20u | ML | 1
ESTRUCTURAS CONCRETO | CCTO VIGA AER 40x40 CM | Vibrador | Hr | 0.1
ESTRUCTURAS CONCRETO | CCTO VIGA AER 40x40 CM | M de O - Cuadrilla A Albañileria | Hr | 1.691
|  | VIGUETA 15X20 CM | ML | 1
ESTRUCTURAS CONCRETO | VIGUETA 15X20 CM | CCTO 1:2:3 | M3 | 0.024
ESTRUCTURAS CONCRETO | VIGUETA 15X20 CM | FORMALETA 4u | M2 | 0.2
ESTRUCTURAS CONCRETO | VIGUETA 15X20 CM | ACERO 3/8" | Kg | 2.24
ESTRUCTURAS CONCRETO | VIGUETA 15X20 CM | ACERO 1/4" | Kg | 0.813
ESTRUCTURAS CONCRETO | VIGUETA 15X20 CM | Desperdicio | porcentaje | 0.03
ESTRUCTURAS CONCRETO | VIGUETA 15X20 CM | ANDAMIOS 20u | ML | 1
ESTRUCTURAS CONCRETO | VIGUETA 15X20 CM | Vibrador | Hr | 0.07
ESTRUCTURAS CONCRETO | VIGUETA 15X20 CM | M de O - Cuadrilla A Albañileria | Hr | 0.956
|  | CCTO V CANAL 30X25 CM | ML | 1
ESTRUCTURAS CONCRETO | CCTO V CANAL 30X25 CM | CCTO 1:2:3 | M3 | 0.0525
ESTRUCTURAS CONCRETO | CCTO V CANAL 30X25 CM | MORT 1:2 IMP | M3 | 0.0112
ESTRUCTURAS CONCRETO | CCTO V CANAL 30X25 CM | Cegrís 50 kg | Kg | 2.5
ESTRUCTURAS CONCRETO | CCTO V CANAL 30X25 CM | FORMALETA 4u | M2 | 1.25
ESTRUCTURAS CONCRETO | CCTO V CANAL 30X25 CM | Desperdicio | porcentaje | 0.03
ESTRUCTURAS CONCRETO | CCTO V CANAL 30X25 CM | ANDAMIOS 20u | ML | 1
ESTRUCTURAS CONCRETO | CCTO V CANAL 30X25 CM | Vibrador | Hr | 0.1
ESTRUCTURAS CONCRETO | CCTO V CANAL 30X25 CM | M de O - Cuadrilla A Albañileria | Hr | 1.603
|  | CCTO V CANAL 40x30 CM | ML | 1
ESTRUCTURAS CONCRETO | CCTO V CANAL 40x30 CM | CCTO 1:2:3 | M3 | 0.07
ESTRUCTURAS CONCRETO | CCTO V CANAL 40x30 CM | MORT 1:2 IMP | M3 | 0.0163
ESTRUCTURAS CONCRETO | CCTO V CANAL 40x30 CM | Cegrís 50 kg | Kg | 2.5
ESTRUCTURAS CONCRETO | CCTO V CANAL 40x30 CM | FORMALETA 4u | M2 | 1.45
ESTRUCTURAS CONCRETO | CCTO V CANAL 40x30 CM | Desperdicio | porcentaje | 0.03
ESTRUCTURAS CONCRETO | CCTO V CANAL 40x30 CM | ANDAMIOS 20u | ML | 1
ESTRUCTURAS CONCRETO | CCTO V CANAL 40x30 CM | Vibrador | Hr | 0.1
ESTRUCTURAS CONCRETO | CCTO V CANAL 40x30 CM | M de O - Cuadrilla A Albañileria | Hr | 1.691
|  | VIGA DINTEL 12 X10 CM | ML | 1
ESTRUCTURAS CONCRETO | VIGA DINTEL 12X10 CM | CCTO 1:2:3 | M3 | 0.012
ESTRUCTURAS CONCRETO | VIGA DINTEL 12X10 CM | FORMALETA 4u | M2 | 0.37
ESTRUCTURAS CONCRETO | VIGA DINTEL 12X10 CM | ACERO 3/8" | Kg | 1.68
ESTRUCTURAS CONCRETO | VIGA DINTEL 12X10 CM | ACERO 1/4" | Kg | 0.56
ESTRUCTURAS CONCRETO | VIGA DINTEL 12X10 CM | Desperdicio | porcentaje | 0.03
ESTRUCTURAS CONCRETO | VIGA DINTEL 12X10 CM | ANDAMIOS 20u | ML | 1
ESTRUCTURAS CONCRETO | VIGA DINTEL 12X10 CM | Vibrador | Hr | 0.07
ESTRUCTURAS CONCRETO | VIGA DINTEL 12X10 CM | M de O - Cuadrilla A Albañileria | Hr | 0.809
|  | ESTR MADERA 7X15 CM | ML | 1
ESTRUCTURAS MADERA | ESTR MADERA 7X15 CM | Vig achapo 7x15 | ML | 1
ESTRUCTURAS MADERA | ESTR MADERA 7X15 CM | Desperdicio | porcentaje | 0.1
ESTRUCTURAS MADERA | ESTR MADERA 7X15 CM | ANDAMIOS 20u | ML | 0.5
ESTRUCTURAS MADERA | ESTR MADERA 7X15 CM | M de O - Maestro construcción | Dia | 0.05
|  | ESTR MADERA 5x11 CM | ML | 1
ESTRUCTURAS MADERA | ESTR MADERA 5x11 CM | List.achapo 5x11 | ML | 1
ESTRUCTURAS MADERA | ESTR MADERA 5x11 CM | Desperdicio | porcentaje | 0.1
ESTRUCTURAS MADERA | ESTR MADERA 5x11 CM | ANDAMIOS 20u | ML | 0.5
ESTRUCTURAS MADERA | ESTR MADERA 5x11 CM | M de O - Oficial construcción | Dia | 0.05
|  | GRADAS 90 CM HUELLA 27 CM | Peld | 1
ESTRUCTURAS CONCRETO | GRADAS 90 CM HUELLA 27 CM | CCTO 1:2:3 | M3 | 0.064
ESTRUCTURAS CONCRETO | GRADAS 90 CM HUELLA 27 CM | ACERO 1/2" | Kg | 1.9
ESTRUCTURAS CONCRETO | GRADAS 90 CM HUELLA 27 CM | ACERO 3/8" | Kg | 1
ESTRUCTURAS CONCRETO | GRADAS 90 CM HUELLA 27 CM | FORMALETA 4u | M2 | 0.638
ESTRUCTURAS CONCRETO | GRADAS 90 CM HUELLA 27 CM | Desperdicio | porcentaje | 0.05
ESTRUCTURAS CONCRETO | GRADAS 90 CM HUELLA 27 CM | ANDAMIOS 20u | ML | 0.5
ESTRUCTURAS CONCRETO | GRADAS 90 CM HUELLA 27 CM | Vibrador | Hr | 0.07
ESTRUCTURAS CONCRETO | GRADAS 90 CM HUELLA 27 CM | M de O - Cuadrilla A Albañileria | Hr | 2.694
|  | ALFAJIA 20 CM | ML | 1
ESTRUCTURAS CONCRETO | ALFAJIA 20 CM | CCTO 1:2:3 | M3 | 0.014
ESTRUCTURAS CONCRETO | ALFAJIA 20 CM | ACERO 3/8" | Kg | 1.68
ESTRUCTURAS CONCRETO | ALFAJIA 20 CM | ACERO 1/4" | Kg | 0.33
ESTRUCTURAS CONCRETO | ALFAJIA 20 CM | FORMALETA 4u | M2 | 0.32
ESTRUCTURAS CONCRETO | ALFAJIA 20 CM | Desperdicio | porcentaje | 0.03
ESTRUCTURAS CONCRETO | ALFAJIA 20 CM | M de O - Cuadrilla A Albañileria | Hr | 0.809
|  | CCTO LOSA MACIZA 12 CM | M2 | 1
ESTRUCTURAS CONCRETO | CCTO LOSA MACIZA 12 CM | CCTO 1:2:3 | M3 | 0.12
ESTRUCTURAS CONCRETO | CCTO LOSA MACIZA 12 CM | FORMALETA 4u | M2 | 1.05
ESTRUCTURAS CONCRETO | CCTO LOSA MACIZA 12 CM | Desperdicio | porcentaje | 0.03
ESTRUCTURAS CONCRETO | CCTO LOSA MACIZA 12 CM | ANDAMIOS 20u | ML | 0.5
ESTRUCTURAS CONCRETO | CCTO LOSA MACIZA 12 CM | Vibrador | Hr | 0.15
ESTRUCTURAS CONCRETO | CCTO LOSA MACIZA 12 CM | M de O - Cuadrilla A Albañileria | Hr | 1.615
|  | CCTO LOSA MACIZA 20 CM | M2 | 1
ESTRUCTURAS CONCRETO | CCTO LOSA MACIZA 20 CM | CCTO 1:2:3 | M3 | 0.2
ESTRUCTURAS CONCRETO | CCTO LOSA MACIZA 20 CM | FORMALETA 4u | M2 | 1.07
ESTRUCTURAS CONCRETO | CCTO LOSA MACIZA 20 CM | Desperdicio | porcentaje | 0.03
ESTRUCTURAS CONCRETO | CCTO LOSA MACIZA 20 CM | ANDAMIOS 20u | ML | 0.5
ESTRUCTURAS CONCRETO | CCTO LOSA MACIZA 20 CM | Vibrador | Hr | 0.15
ESTRUCTURAS CONCRETO | CCTO LOSA MACIZA 20 CM | M de O - Cuadrilla A Albañileria | Hr | 2.049
|  | LOSA PRE IN PAL | M2 | 1
ESTRUCTURAS CONCRETO | LOSA PRE IN PAL | Canaleta Preinpal | M2 | 1
ESTRUCTURAS CONCRETO | LOSA PRE IN PAL | ACERO 10.5 mm | Kg | 1.24
ESTRUCTURAS CONCRETO | LOSA PRE IN PAL | MORTERO 1:4 | M3 | 0.015
ESTRUCTURAS CONCRETO | LOSA PRE IN PAL | FORMALETA 4u | M2 | 0.3
ESTRUCTURAS CONCRETO | LOSA PRE IN PAL | Desperdicio | porcentaje | 0.03
ESTRUCTURAS CONCRETO | LOSA PRE IN PAL | ANDAMIOS 20u | ML | 0.5
ESTRUCTURAS CONCRETO | LOSA PRE IN PAL | M de O - Cuadrilla A Albañileria | Hr | 0.973
PISOS
|  | PISO PRIMARIO E=10 CM | M2 | 1
FUNDICION DE PISO | PISO PRIMARIO E=10 CM | MEJORAMIENT PARA CIMIENT | M3 | 0.1
FUNDICION DE PISO | PISO PRIMARIO E=10 CM | CCTO 1:2:4 | M3 | 0.1
FUNDICION DE PISO | PISO PRIMARIO E=10 CM | Tabla ordinaria | M2 | 0.1
FUNDICION DE PISO | PISO PRIMARIO E=10 CM | Varenga 4x4 cm | ML | 0.5
FUNDICION DE PISO | PISO PRIMARIO E=10 CM | Puntilla 2 1/2" | Lb | 0.05
FUNDICION DE PISO | PISO PRIMARIO E=10 CM | FORMALETA 4u | M2 | 0.05
FUNDICION DE PISO | PISO PRIMARIO E=10 CM | Desperdicio | porcentaje | 0.03
FUNDICION DE PISO | PISO PRIMARIO E=10 CM | M de O - Cuadrilla A Albañileria | Hr | 0.782
|  | PISO PRIMARIO E=7 CM | M2 | 1
FUNDICION DE PISO | PISO PRIMARIO E=7 CM | MEJORAMIENT PARA CIMIENT | M3 | 0.07
FUNDICION DE PISO | PISO PRIMARIO E=7 CM | CCTO 1:2:4 | M3 | 0.07
FUNDICION DE PISO | PISO PRIMARIO E=7 CM | Tabla ordinaria | M2 | 0.1
FUNDICION DE PISO | PISO PRIMARIO E=7 CM | Varenga 4x4 cm | ML | 0.5
FUNDICION DE PISO | PISO PRIMARIO E=7 CM | Puntilla 2 1/2" | Lb | 0.05
FUNDICION DE PISO | PISO PRIMARIO E=7 CM | FORMALETA 4u | M2 | 0.05
FUNDICION DE PISO | PISO PRIMARIO E=7 CM | Desperdicio | porcentaje | 0.03
FUNDICION DE PISO | PISO PRIMARIO E=7 CM | M de O - Cuadrilla A Albañileria | Hr | 0.782
MUROS
|  | MURO SOGA CUADRILONGO | M2 | 1
MUROS | MURO SOGA CUADRILONGO | Ladrillo cuadrilon 7x12x20 | Un | 49.5
MUROS | MURO SOGA CUADRILONGO | MORTERO 1:4 | M3 | 0.037
MUROS | MURO SOGA CUADRILONGO | Desperdicio | porcentaje | 0.04
MUROS | MURO SOGA CUADRILONGO | ANDAMIOS 20u | ML | 0.5
MUROS | MURO SOGA CUADRILONGO | M de O - Cuadrilla A Albañileria | Hr | 0.385
|  | MURO SOGA ADOBON | M2 | 1
MUROS | MURO SOGA ADOBON | Ladrillo adobon 7x15X25 | Un | 40.4
MUROS | MURO SOGA ADOBON | MORTERO 1:4 | M3 | 0.044
MUROS | MURO SOGA ADOBON | Desperdicio | porcentaje | 0.04
MUROS | MURO SOGA ADOBON | ANDAMIOS 20u | ML | 0.5
MUROS | MURO SOGA ADOBON | M de O - Cuadrilla A Albañileria | Hr | 0.368
|  | MURO TIZON CUADRILONGO | M2 | 1
MUROS | MURO TIZON CUADRILONGO | Ladrillo cuadrilon 7x12x20 | Un | 76.6
MUROS | MURO TIZON CUADRILONGO | MORTERO 1:4 | M3 | 0.071
MUROS | MURO TIZON CUADRILONGO | Desperdicio | porcentaje | 0.04
MUROS | MURO TIZON CUADRILONGO | ANDAMIOS 20u | ML | 0.5
MUROS | MURO TIZON CUADRILONGO | M de O - Cuadrilla A Albañileria | Hr | 0.781
|  | MURO TIZON ADOBON | M2 | 1
MUROS | MURO TIZON ADOBON | Ladrillo adobon 7x15X25 | Un | 63.5
MUROS | MURO TIZON ADOBON | MORTERO 1:4 | M3 | 0.083
MUROS | MURO TIZON ADOBON | Desperdicio | porcentaje | 0.04
MUROS | MURO TIZON ADOBON | ANDAMIOS 20u | ML | 0.5
MUROS | MURO TIZON ADOBON | M de O - Cuadrilla A Albañileria | Hr | 0.746
|  | MURO PAPELILLO CUADRILONGO | M2 | 1
MUROS | MURO PAPELILLO CUADRILONGO | Ladrillo cuadrilon 7x12x20 | Un | 31.75
MUROS | MURO PAPELILLO CUADRILONGO | MORTERO 1:4 | M3 | 0.017
MUROS | MURO PAPELILLO CUADRILONGO | Desperdicio | porcentaje | 0.04
MUROS | MURO PAPELILLO CUADRILONGO | ANDAMIOS 20u | ML | 0.5
MUROS | MURO PAPELILLO CUADRILONGO | M de O - Cuadrilla A Albañileria | Hr | 0.37
|  | MURO SOGA BLOQUE MACIZ | M2 | 1
MUROS | MURO SOGA BLOQUE MACIZ | BLOQUE 11X11 | Un | 23.6
MUROS | MURO SOGA BLOQUE MACIZ | MORTERO 1:4 | M3 | 0.024
MUROS | MURO SOGA BLOQUE MACIZ | Desperdicio | porcentaje | 0.04
MUROS | MURO SOGA BLOQUE MACIZ | ANDAMIOS 20u | ML | 0.5
MUROS | MURO SOGA BLOQUE MACIZ | M de O - Cuadrilla A Albañileria | Hr | 0.403
|  | MURO SOGA BLOQUE HUECO | M2 | 1
MUROS | MURO SOGA BLOQUE HUECO | BLOQUE 2 H | Un | 10.7
MUROS | MURO SOGA BLOQUE HUECO | MORTERO 1:2 | M3 | 0.017
MUROS | MURO SOGA BLOQUE HUECO | Desperdicio | porcentaje | 0.04
MUROS | MURO SOGA BLOQUE HUECO | ANDAMIOS 20u | ML | 0.5
MUROS | MURO SOGA BLOQUE HUECO | M de O - Cuadrilla A Albañileria | Hr | 0.441
CUBIERTAS
|  | TEJA AC No 4 | Un | 1
CUBIERTAS | TEJA AC No 4 | Teja AC Num 4 | Un | 1
CUBIERTAS | TEJA AC No 4 | Amarras | Un | 2
CUBIERTAS | TEJA AC No 4 | Ganchos | Un | 2
CUBIERTAS | TEJA AC No 4 | Igas techo | Lb | 0.01
CUBIERTAS | TEJA AC No 4 | ANDAMIOS 20u | ML | 1
CUBIERTAS | TEJA AC No 4 | M de O - Cuadrilla A Albañileria | Hr | 0.385
|  | TEJA AC No 5 | Un | 1
CUBIERTAS | TEJA AC No 5 | Teja AC Num 5 | Un | 1
CUBIERTAS | TEJA AC No 5 | Amarras | Un | 2
CUBIERTAS | TEJA AC No 5 | Ganchos | Un | 2
CUBIERTAS | TEJA AC No 5 | Igas techo | Lb | 0.01
CUBIERTAS | TEJA AC No 5 | ANDAMIOS 20u | ML | 1
CUBIERTAS | TEJA AC No 5 | M de O - Cuadrilla A Albañileria | Hr | 0.385
|  | TEJA AC No 6 | Un | 1
CUBIERTAS | TEJA AC No 6 | Teja AC Num 6 | Un | 1
CUBIERTAS | TEJA AC No 6 | Amarras | Un | 2
CUBIERTAS | TEJA AC No 6 | Ganchos | Un | 2
CUBIERTAS | TEJA AC No 6 | Igas techo | Lb | 0.01
CUBIERTAS | TEJA AC No 6 | ANDAMIOS 20u | ML | 1
CUBIERTAS | TEJA AC No 6 | M de O - Cuadrilla A Albañileria | Hr | 0.385
|  | TEJA AC No 8 | Un | 1
CUBIERTAS | TEJA AC No 8 | Teja AC Num 8 | Un | 1
CUBIERTAS | TEJA AC No 8 | Amarras | Un | 2
CUBIERTAS | TEJA AC No 8 | Ganchos | Un | 2
CUBIERTAS | TEJA AC No 8 | Igas techo | Lb | 0.01
CUBIERTAS | TEJA AC No 8 | ANDAMIOS 20u | ML | 1
CUBIERTAS | TEJA AC No 8 | M de O - Cuadrilla A Albañileria | Hr | 0.385
|  | TEJA AC No 10 | Un | 1
CUBIERTAS | TEJA AC No 10 | Teja AC Num 10 | Un | 1
CUBIERTAS | TEJA AC No 10 | Amarras | Un | 2
CUBIERTAS | TEJA AC No 10 | Ganchos | Un | 2
CUBIERTAS | TEJA AC No 10 | Igas techo | Lb | 0.01
CUBIERTAS | TEJA AC No 10 | ANDAMIOS 20u | ML | 1
CUBIERTAS | TEJA AC No 10 | M de O - Cuadrilla A Albañileria | Hr | 0.385
|  | CABALLET FIJO | Un | 1
CUBIERTAS | CABALLET FIJO | Caballete fijo | Un | 1
CUBIERTAS | CABALLET FIJO | Amarras | Un | 2
CUBIERTAS | CABALLET FIJO | Ganchos | Un | 2
CUBIERTAS | CABALLET FIJO | Igas techo | Lb | 0.01
CUBIERTAS | CABALLET FIJO | ANDAMIOS 20u | ML | 1
CUBIERTAS | CABALLET FIJO | M de O - Cuadrilla A Albañileria | Hr | 0.385
|  | CLARABOYA 4 | Un | 1
CUBIERTAS | CLARABOYA 4 | Claraboya AC 4 | Un | 1
CUBIERTAS | CLARABOYA 4 | Amarras | Un | 2
CUBIERTAS | CLARABOYA 4 | Ganchos | Un | 2
CUBIERTAS | CLARABOYA 4 | Igas techo | Lb | 0.01
CUBIERTAS | CLARABOYA 4 | Vidrio 4 mm | M2 | 0.508
CUBIERTAS | CLARABOYA 4 | Silicona 300 cc | Tubo | 0.3
CUBIERTAS | CLARABOYA 4 | ANDAMIOS 20u | ML | 1
CUBIERTAS | CLARABOYA 4 | M de O - Cuadrilla D Carpinteria | Hr | 0.131
CUBIERTAS | CLARABOYA 4 | M de O - Cuadrilla A Albañileria | Hr | 0.385
|  | CLARABOYA 6 | Un | 1
CUBIERTAS | CLARABOYA 6 | Claraboya AC 6 | Un | 1
CUBIERTAS | CLARABOYA 6 | Amarras | Un | 2
CUBIERTAS | CLARABOYA 6 | Ganchos | Un | 2
CUBIERTAS | CLARABOYA 6 | Igas techo | Lb | 0.01
CUBIERTAS | CLARABOYA 6 | Vidrio 4 mm | M2 | 0.508
CUBIERTAS | CLARABOYA 6 | Sifón PVC 2" | Tubo | 0.3
CUBIERTAS | CLARABOYA 6 | ANDAMIOS 20u | ML | 1
CUBIERTAS | CLARABOYA 6 | M de O - Cuadrilla D Carpinteria | Hr | 0.131
CUBIERTAS | CLARABOYA 6 | M de O - Cuadrilla A Albañileria | Hr | 0.385
|  | T VENTILA No 4 | Un | 1
CUBIERTAS | T VENTILA No 4 | Tej ventilac AC 4 | Un | 1
CUBIERTAS | T VENTILA No 4 | Amarras | Un | 2
CUBIERTAS | T VENTILA No 4 | Ganchos | Un | 2
CUBIERTAS | T VENTILA No 4 | Igas techo | Lb | 0.01
CUBIERTAS | T VENTILA No 4 | ANDAMIOS 20u | ML | 1
CUBIERTAS | T VENTILA No 4 | M de O - Cuadrilla A Albañileria | Hr | 0.385
|  | T VENTILA No 6 | Un | 1
CUBIERTAS | T VENTILA No 6 | Tej ventilac AC 6 | Un | 1
CUBIERTAS | T VENTILA No 6 | Amarras | Un | 2
CUBIERTAS | T VENTILA No 6 | Ganchos | Un | 2
CUBIERTAS | T VENTILA No 6 | Igas techo | Lb | 0.01
CUBIERTAS | T VENTILA No 6 | ANDAMIOS 20u | ML | 1
CUBIERTAS | T VENTILA No 6 | M de O - Cuadrilla A Albañileria | Hr | 0.385
CANALES Y BAJANTES
|  | CANAL PVC | ML | 1
CANALES Y BAJANTES | CANAL PVC | Canal PVC | ML | 1
CANALES Y BAJANTES | CANAL PVC | Union Canal Bajan | Un | 0.17
CANALES Y BAJANTES | CANAL PVC | Union canal | Un | 0.33
CANALES Y BAJANTES | CANAL PVC | Soportes canal | Un | 1
CANALES Y BAJANTES | CANAL PVC | Hidrosello | Un | 0.33
CANALES Y BAJANTES | CANAL PVC | Tapa canal | Un | 0.33
CANALES Y BAJANTES | CANAL PVC | Lubricante silicon | Lb | 0.01
CANALES Y BAJANTES | CANAL PVC | M de O - Cuadrilla B Instalaciones | Hr | 0.175
|  | BAJANTE PVC | ML | 1
CANALES Y BAJANTES | BAJANTE PVC | Bajante PVC | ML | 1
CANALES Y BAJANTES | BAJANTE PVC | Union bajante | Un | 0.33
CANALES Y BAJANTES | BAJANTE PVC | Adaptador | Un | 0.16666
CANALES Y BAJANTES | BAJANTE PVC | Soportes bajante | Un | 1
CANALES Y BAJANTES | BAJANTE PVC | Codo bajante | Un | 0.33
CANALES Y BAJANTES | BAJANTE PVC | M de O - Cuadrilla B Instalaciones | Hr | 0.175
DESAGUES
|  | DESAG CEM 8" EN TIERRA | ML | 1
CANALES Y BAJANTES | DESAG CEM 8" EN TIERRA | Tubo cemento 8" | ML | 1.25
CANALES Y BAJANTES | DESAG CEM 8" EN TIERRA | MORT 1:2 IMP | M3 | 0.0013
CANALES Y BAJANTES | DESAG CEM 8" EN TIERRA | Desperdicio | porcentaje | 0.05
CANALES Y BAJANTES | DESAG CEM 8" EN TIERRA | M de O - Cuadrilla B Instalaciones | Hr | 0.345
|  | DESAG CEM 6" EN TIERRA | ML | 1
CANALES Y BAJANTES | DESAG CEM 6" EN TIERRA | Tubo cemento 6" | ML | 1.25
CANALES Y BAJANTES | DESAG CEM 6" EN TIERRA | MORT 1:2 IMP | M3 | 0.00082
CANALES Y BAJANTES | DESAG CEM 6" EN TIERRA | Desperdicio | porcentaje | 0.05
CANALES Y BAJANTES | DESAG CEM 6" EN TIERRA | M de O - Cuadrilla B Instalaciones | Hr | 0.301
|  | DESAG CEM 4" EN TIERRA | ML | 1
CANALES Y BAJANTES | DESAG CEM 4" EN TIERRA | Tubo cemento 4" | ML | 1.25
CANALES Y BAJANTES | DESAG CEM 4" EN TIERRA | MORT 1:2 IMP | M3 | 0.00054
CANALES Y BAJANTES | DESAG CEM 4" EN TIERRA | Desperdicio | porcentaje | 0.05
CANALES Y BAJANTES | DESAG CEM 4" EN TIERRA | M de O - Cuadrilla B Instalaciones | Hr | 0.258
|  | CODO CEM 4" | Un | 1
CANALES Y BAJANTES | CODO CEM 4" | Codo cem 4" | Un | 1
CANALES Y BAJANTES | CODO CEM 4" | MORT 1:2 IMP | M3 | 0.00054
CANALES Y BAJANTES | CODO CEM 4" | Desperdicio | porcentaje | 0.05
CANALES Y BAJANTES | CODO CEM 4" | M de O - Cuadrilla B Instalaciones | Hr | 0.316
|  | DESAG GRESS 8" EN TIERRA | ML | 1
CANALES Y BAJANTES | DESAG GRESS 8" EN TIERRA | Tubo gress 8" | ML | 1.11
CANALES Y BAJANTES | DESAG GRESS 8" EN TIERRA | MORT 1:2 IMP | M3 | 0.0013
CANALES Y BAJANTES | DESAG GRESS 8" EN TIERRA | Desperdicio | porcentaje | 0.03
CANALES Y BAJANTES | DESAG GRESS 8" EN TIERRA | M de O - Cuadrilla B Instalaciones | Hr | 0.345
|  | DESAG GRESS 6" EN TIERRA | ML | 1
CANALES Y BAJANTES | DESAG GRESS 6" EN TIERRA | Tubo gress 6 | ML | 1.11
CANALES Y BAJANTES | DESAG GRESS 6" EN TIERRA | MORT 1:2 IMP | M3 | 0.00082
CANALES Y BAJANTES | DESAG GRESS 6" EN TIERRA | Desperdicio | porcentaje | 0.03
CANALES Y BAJANTES | DESAG GRESS 6" EN TIERRA | M de O - Cuadrilla B Instalaciones | Hr | 0.301
|  | DESAG GRESS 4" EN TIERRA | ML | 1
CANALES Y BAJANTES | DESAG GRESS 4" EN TIERRA | Tubo gress 4" | ML | 1.11
CANALES Y BAJANTES | DESAG GRESS 4" EN TIERRA | MORT 1:2 IMP | M3 | 0.00054
CANALES Y BAJANTES | DESAG GRESS 4" EN TIERRA | Desperdicio | porcentaje | 0.03
CANALES Y BAJANTES | DESAG GRESS 4" EN TIERRA | M de O - Cuadrilla B Instalaciones | Hr | 0.258
|  | CODO GRESS 4" | ML | 1
CANALES Y BAJANTES | CODO GRESS 4" | Codo gress 4" | Un | 1
CANALES Y BAJANTES | CODO GRESS 4" | MORT 1:2 IMP | M3 | 0.00054
CANALES Y BAJANTES | CODO GRESS 4" | Desperdicio | porcentaje | 0.03
CANALES Y BAJANTES | CODO GRESS 4" | M de O - Cuadrilla B Instalaciones | Hr | 0.316
|  | DESAG PVC 8" EN TIERRA | ML | 1
CANALES Y BAJANTES | DESAG PVC 8" EN TIERRA | Tubo PVC San 8" | ML | 1
CANALES Y BAJANTES | DESAG PVC 8" EN TIERRA | Codo bajante | Un | 0.2
CANALES Y BAJANTES | DESAG PVC 8" EN TIERRA | Lubricante silicon | 1/4 Gal | 0.01
CANALES Y BAJANTES | DESAG PVC 8" EN TIERRA | Desperdicio | porcentaje | 0.03
CANALES Y BAJANTES | DESAG PVC 8" EN TIERRA | M de O - Cuadrilla B Instalaciones | Hr | 0.175
|  | DESAG PVC 6" EN TIERRA | ML | 1
CANALES Y BAJANTES | DESAG PVC 6" EN TIERRA | Tubo PVC San 6" | ML | 1
CANALES Y BAJANTES | DESAG PVC 6" EN TIERRA | Codo San 6" | Un | 0.2
CANALES Y BAJANTES | DESAG PVC 6" EN TIERRA | Soldadura PVC | 1/4 Gal | 0.033
CANALES Y BAJANTES | DESAG PVC 6" EN TIERRA | Limpiador PVC | 1/4 Gal | 0.033
CANALES Y BAJANTES | DESAG PVC 6" EN TIERRA | Desperdicio | porcentaje | 0.03
CANALES Y BAJANTES | DESAG PVC 6" EN TIERRA | M de O - Cuadrilla B Instalaciones | Hr | 0.145
|  | DESAG PVC 4" EN TIERRA | ML | 1
CANALES Y BAJANTES | DESAG PVC 4" EN TIERRA | Tubo PVC San 4" | ML | 1
CANALES Y BAJANTES | DESAG PVC 4" EN TIERRA | Codo San 4" | Un | 0.2
CANALES Y BAJANTES | DESAG PVC 4" EN TIERRA | Soldadura PVC | 1/4 Gal | 0.017
CANALES Y BAJANTES | DESAG PVC 4" EN TIERRA | Limpiador PVC | 1/4 Gal | 0.017
CANALES Y BAJANTES | DESAG PVC 4" EN TIERRA | Desperdicio | porcentaje | 0.03
CANALES Y BAJANTES | DESAG PVC 4" EN TIERRA | M de O - Cuadrilla B Instalaciones | Hr | 0.125
|  | DESAG PVC 3" EN TIERRA | ML | 1
CANALES Y BAJANTES | DESAG PVC 3" EN TIERRA | Tubo PVC San 3" | ML | 1
CANALES Y BAJANTES | DESAG PVC 3" EN TIERRA | Codo San 3" | Un | 0.2
CANALES Y BAJANTES | DESAG PVC 3" EN TIERRA | Soldadura PVC | 1/4 Gal | 0.011
CANALES Y BAJANTES | DESAG PVC 3" EN TIERRA | Limpiador PVC | 1/4 Gal | 0.011
CANALES Y BAJANTES | DESAG PVC 3" EN TIERRA | Desperdicio | porcentaje | 0.03
CANALES Y BAJANTES | DESAG PVC 3" EN TIERRA | M de O - Cuadrilla B Instalaciones | Hr | 0.1
|  | DESAG PVC 2" EN TIERRA | ML | 1
CANALES Y BAJANTES | DESAG PVC 2" EN TIERRA | Tubo PVC San 2" | ML | 1
CANALES Y BAJANTES | DESAG PVC 2" EN TIERRA | Codo San 2" | Un | 0.2
CANALES Y BAJANTES | DESAG PVC 2" EN TIERRA | Soldadura PVC | 1/4 Gal | 0.0056
CANALES Y BAJANTES | DESAG PVC 2" EN TIERRA | Limpiador PVC | 1/4 Gal | 0.0056
CANALES Y BAJANTES | DESAG PVC 2" EN TIERRA | Desperdicio | porcentaje | 0.03
CANALES Y BAJANTES | DESAG PVC 2" EN TIERRA | M de O - Cuadrilla B Instalaciones | Hr | 0.085
|  | AG LLUV PVC 4" EN TIERRA | ML | 1
CANALES Y BAJANTES | AG LLUV PVC 4" EN TIERRA | Tubo PVC ALL 4" | ML | 1
CANALES Y BAJANTES | AG LLUV PVC 4" EN TIERRA | Codo San 4" | Un | 0.2
CANALES Y BAJANTES | AG LLUV PVC 4" EN TIERRA | Soldadura PVC | 1/4 Gal | 0.017
CANALES Y BAJANTES | AG LLUV PVC 4" EN TIERRA | Limpiador PVC | 1/4 Gal | 0.017
CANALES Y BAJANTES | AG LLUV PVC 4" EN TIERRA | Desperdicio | porcentaje | 0.03
CANALES Y BAJANTES | AG LLUV PVC 4" EN TIERRA | M de O - Cuadrilla B Instalaciones | Hr | 0.125
|  | AG LLUV PVC 3" EN TIERRA | ML | 1
CANALES Y BAJANTES | AG LLUV PVC 3" EN TIERRA | Tubo PVC ALL 3" | ML | 1
CANALES Y BAJANTES | AG LLUV PVC 3" EN TIERRA | Codo San 3" | Un | 0.2
CANALES Y BAJANTES | AG LLUV PVC 3" EN TIERRA | Soldadura PVC | 1/4 Gal | 0.011
CANALES Y BAJANTES | AG LLUV PVC 3" EN TIERRA | Limpiador PVC | 1/4 Gal | 0.011
CANALES Y BAJANTES | AG LLUV PVC 3" EN TIERRA | Desperdicio | porcentaje | 0.03
CANALES Y BAJANTES | AG LLUV PVC 3" EN TIERRA | M de O - Cuadrilla B Instalaciones | Hr | 0.1
|  | AG LLUV PVC 2" EN TIERRA | ML | 1
CANALES Y BAJANTES | AG LLUV PVC 2" EN TIERRA | Tubo PVC ALL 2" | ML | 1
CANALES Y BAJANTES | AG LLUV PVC 2" EN TIERRA | Codo San 2" | Un | 0.2
CANALES Y BAJANTES | AG LLUV PVC 2" EN TIERRA | Soldadura PVC | 1/4 Gal | 0.0056
CANALES Y BAJANTES | AG LLUV PVC 2" EN TIERRA | Limpiador PVC | 1/4 Gal | 0.0056
CANALES Y BAJANTES | AG LLUV PVC 2" EN TIERRA | Desperdicio | porcentaje | 0.03
CANALES Y BAJANTES | AG LLUV PVC 2" EN TIERRA | M de O - Cuadrilla B Instalaciones | Hr | 0.085
|  | TEE PVC SAN 6 | Un | 1
CANALES Y BAJANTES | TEE PVC SAN 6 | Tee San 6" | Un | 1
CANALES Y BAJANTES | TEE PVC SAN 6 | Soldadura PVC | 1/4 Gal | 0.1
CANALES Y BAJANTES | TEE PVC SAN 6 | Limpiador PVC | 1/4 Gal | 0.1
CANALES Y BAJANTES | TEE PVC SAN 6 | M de O - Cuadrilla B Instalaciones | Hr | 0.082
|  | TEE PVC SAN 4 | Un | 1
CANALES Y BAJANTES | TEE PVC SAN 4 | Tee San 4" | Un | 1
CANALES Y BAJANTES | TEE PVC SAN 4 | Soldadura PVC | 1/4 Gal | 0.05
CANALES Y BAJANTES | TEE PVC SAN 4 | Limpiador PVC | 1/4 Gal | 0.05
CANALES Y BAJANTES | TEE PVC SAN 4 | M de O - Cuadrilla B Instalaciones | Hr | 0.065
|  | TEE PVC SAN 3 | Un | 1
CANALES Y BAJANTES | TEE PVC SAN 3 | Tee San 3" | Un | 1
CANALES Y BAJANTES | TEE PVC SAN 3 | Soldadura PVC | 1/4 Gal | 0.033
CANALES Y BAJANTES | TEE PVC SAN 3 | Limpiador PVC | 1/4 Gal | 0.033
CANALES Y BAJANTES | TEE PVC SAN 3 | M de O - Cuadrilla B Instalaciones | Hr | 0.055
|  | TEE PVC SAN 2 | Un | 1
CANALES Y BAJANTES | TEE PVC SAN 2 | Tee San 2" | Un | 1
CANALES Y BAJANTES | TEE PVC SAN 2 | Soldadura PVC | 1/4 Gal | 0.017
CANALES Y BAJANTES | TEE PVC SAN 2 | Limpiador PVC | 1/4 Gal | 0.017
CANALES Y BAJANTES | TEE PVC SAN 2 | M de O - Cuadrilla B Instalaciones | Hr | 0.045
|  | COD PVC SAN 6 | Un | 1
CANALES Y BAJANTES | COD PVC SAN 6 | Codo San 6" | Un | 1
CANALES Y BAJANTES | COD PVC SAN 6 | Soldadura PVC | 1/4 Gal | 0.066
CANALES Y BAJANTES | COD PVC SAN 6 | Limpiador PVC | 1/4 Gal | 0.066
CANALES Y BAJANTES | COD PVC SAN 6 | M de O - Cuadrilla B Instalaciones | Hr | 0.082
|  | COD PVC SAN 4 | Un | 1
CANALES Y BAJANTES | COD PVC SAN 4 | Codo San 4" | Un | 1
CANALES Y BAJANTES | COD PVC SAN 4 | Soldadura PVC | 1/4 Gal | 0.033
CANALES Y BAJANTES | COD PVC SAN 4 | Limpiador PVC | 1/4 Gal | 0.033
CANALES Y BAJANTES | COD PVC SAN 4 | M de O - Cuadrilla B Instalaciones | Hr | 0.065
|  | COD PVC SAN 3 | Un | 1
CANALES Y BAJANTES | COD PVC SAN 3 | Codo San 3" | Un | 1
CANALES Y BAJANTES | COD PVC SAN 3 | Soldadura PVC | 1/4 Gal | 0.022
CANALES Y BAJANTES | COD PVC SAN 3 | Limpiador PVC | 1/4 Gal | 0.022
CANALES Y BAJANTES | COD PVC SAN 3 | M de O - Cuadrilla B Instalaciones | Hr | 0.055
|  | COD PVC SAN 2 | Un | 1
CANALES Y BAJANTES | COD PVC SAN 2 | Codo San 2" | Un | 1
CANALES Y BAJANTES | COD PVC SAN 2 | Soldadura PVC | 1/4 Gal | 0.011
CANALES Y BAJANTES | COD PVC SAN 2 | Limpiador PVC | 1/4 Gal | 0.011
CANALES Y BAJANTES | COD PVC SAN 2 | M de O - Cuadrilla B Instalaciones | Hr | 0.045
|  | SIFON PVC 2" | Un | 1
CANALES Y BAJANTES | SIFON PVC 2" | Sifón PVC 2" | Un | 1
CANALES Y BAJANTES | SIFON PVC 2" | Soldadura PVC | 1/4 Gal | 0.016
CANALES Y BAJANTES | SIFON PVC 2" | Limpiador PVC | 1/4 Gal | 0.016
CANALES Y BAJANTES | SIFON PVC 2" | M de O - Cuadrilla B Instalaciones | Hr | 0.045
|  | REJILL ALUMI 2 | Un | 1
CANALES Y BAJANTES | REJILL ALUMI 2 | Rejilla alum 2" | Un | 1
CANALES Y BAJANTES | REJILL ALUMI 2 | Ceblanco 50 kg | Kg | 0.25
CANALES Y BAJANTES | REJILL ALUMI 2 | M de O - Cuadrilla B Instalaciones | Hr | 0.198
|  | REJILL ALUMI 3 | Un | 1
CANALES Y BAJANTES | REJILL ALUMI 3 | Rejilla alum 3" | Un | 1
CANALES Y BAJANTES | REJILL ALUMI 3 | Ceblanco 50 kg | Kg | 0.33
CANALES Y BAJANTES | REJILL ALUMI 3 | M de O - Cuadrilla B Instalaciones | Hr | 0.198
|  | VALV POZUE 2" | Un | 1
CANALES Y BAJANTES | VALV POZUE 2" | Valv pozuelo 2" | Un | 1
CANALES Y BAJANTES | VALV POZUE 2" | Ceblanco 50 kg | Kg | 0.25
CANALES Y BAJANTES | VALV POZUE 2" | M de O - Cuadrilla B Instalaciones | Hr | 0.198
|  | VALV POZUE 3" | Un | 1
CANALES Y BAJANTES | VALV POZUE 3" | Valv pozuelo 3" | Un | 1
CANALES Y BAJANTES | VALV POZUE 3" | Ceblanco 50 kg | Kg | 0.33
CANALES Y BAJANTES | VALV POZUE 3" | M de O - Cuadrilla B Instalaciones | Hr | 0.198
|  | DESAG PVC 4" ENTREPISOS | ML | 1
CANALES Y BAJANTES | DESAG PVC 4" ENTREPISOS | Tubo PVC San 4" | ML | 1
CANALES Y BAJANTES | DESAG PVC 4" ENTREPISOS | Codo San 4" | Un | 0.2
CANALES Y BAJANTES | DESAG PVC 4" ENTREPISOS | Soldadura PVC | 1/4 Gal | 0.017
CANALES Y BAJANTES | DESAG PVC 4" ENTREPISOS | Limpiador PVC | 1/4 Gal | 0.017
CANALES Y BAJANTES | DESAG PVC 4" ENTREPISOS | Desperdicio | porcentaje | 0.03
CANALES Y BAJANTES | DESAG PVC 4" ENTREPISOS | M de O - Cuadrilla B Instalaciones | Hr | 0.215
|  | DESAG PVC 3" ENTREPISOS | ML | 1
CANALES Y BAJANTES | DESAG PVC 3" ENTREPISOS | Tubo PVC San 3" | ML | 1
CANALES Y BAJANTES | DESAG PVC 3" ENTREPISOS | Codo San 3" | Un | 0.2
CANALES Y BAJANTES | DESAG PVC 3" ENTREPISOS | Soldadura PVC | 1/4 Gal | 0.011
CANALES Y BAJANTES | DESAG PVC 3" ENTREPISOS | Limpiador PVC | 1/4 Gal | 0.011
CANALES Y BAJANTES | DESAG PVC 3" ENTREPISOS | Desperdicio | porcentaje | 0.03
CANALES Y BAJANTES | DESAG PVC 3" ENTREPISOS | M de O - Cuadrilla B Instalaciones | Hr | 0.143
|  | DESAG PVC 2" ENTREPISOS | ML | 1
CANALES Y BAJANTES | DESAG PVC 2" ENTREPISOS | Tubo PVC San 2" | ML | 1
CANALES Y BAJANTES | DESAG PVC 2" ENTREPISOS | Codo San 2" | Un | 0.2
CANALES Y BAJANTES | DESAG PVC 2" ENTREPISOS | Soldadura PVC | 1/4 Gal | 0.0056
CANALES Y BAJANTES | DESAG PVC 2" ENTREPISOS | Limpiador PVC | 1/4 Gal | 0.0056
CANALES Y BAJANTES | DESAG PVC 2" ENTREPISOS | Desperdicio | porcentaje | 0.03
CANALES Y BAJANTES | DESAG PVC 2" ENTREPISOS | M de O - Cuadrilla B Instalaciones | Hr | 0.115
|  | AG LLUV PVC 4" ENTREPISOS | ML | 1
CANALES Y BAJANTES | AG LLUV PVC 4" ENTREPISOS | Tubo PVC ALL 4" | ML | 1
CANALES Y BAJANTES | AG LLUV PVC 4" ENTREPISOS | Codo San 4" | Un | 0.2
CANALES Y BAJANTES | AG LLUV PVC 4" ENTREPISOS | Soldadura PVC | 1/4 Gal | 0.017
CANALES Y BAJANTES | AG LLUV PVC 4" ENTREPISOS | Limpiador PVC | 1/4 Gal | 0.017
CANALES Y BAJANTES | AG LLUV PVC 4" ENTREPISOS | Desperdicio | porcentaje | 0.03
CANALES Y BAJANTES | AG LLUV PVC 4" ENTREPISOS | M de O - Cuadrilla B Instalaciones | Hr | 0.215
|  | AG LLUV PVC 3" ENTREPISOS | ML | 1
CANALES Y BAJANTES | AG LLUV PVC 3" ENTREPISOS | Tubo PVC ALL 3" | ML | 1
CANALES Y BAJANTES | AG LLUV PVC 3" ENTREPISOS | Codo San 3" | Un | 0.2
CANALES Y BAJANTES | AG LLUV PVC 3" ENTREPISOS | Soldadura PVC | 1/4 Gal | 0.011
CANALES Y BAJANTES | AG LLUV PVC 3" ENTREPISOS | Limpiador PVC | 1/4 Gal | 0.011
CANALES Y BAJANTES | AG LLUV PVC 3" ENTREPISOS | Desperdicio | porcentaje | 0.03
CANALES Y BAJANTES | AG LLUV PVC 3" ENTREPISOS | M de O - Cuadrilla B Instalaciones | Hr | 0.143
|  | CAJ INSP 40X40 H=40 cm | Un | 1
CANALES Y BAJANTES | CAJ INSP 40X40 H=40 cm | CCTO 1:2:3 | M3 | 0.041
CANALES Y BAJANTES | CAJ INSP 40X40 H=40 cm | FORMALETA 4u | M2 | 0.256
CANALES Y BAJANTES | CAJ INSP 40X40 H=40 cm | Ladrillo cuadrilon 7x12x20 | Un | 42
CANALES Y BAJANTES | CAJ INSP 40X40 H=40 cm | MORTERO 1:4 | M3 | 0.03
CANALES Y BAJANTES | CAJ INSP 40X40 H=40 cm | MORT 1:4 IMP | M3 | 0.016
CANALES Y BAJANTES | CAJ INSP 40X40 H=40 cm | Cegrís 50 kg | Kg | 1.5
CANALES Y BAJANTES | CAJ INSP 40X40 H=40 cm | Desperdicio | porcentaje | 0.04
CANALES Y BAJANTES | CAJ INSP 40X40 H=40 cm | LOSA PREFABR 7 CM | M2 | 0.41
CANALES Y BAJANTES | CAJ INSP 40X40 H=40 cm | M de O - Cuadrilla B Instalaciones | Hr | 3.298
|  | CAJ INSP 60x60 H=60 cm | Un | 1
CANALES Y BAJANTES | CAJ INSP 60x60 H=60 cm | CCTO 1:2:3 | M3 | 0.071
CANALES Y BAJANTES | CAJ INSP 60x60 H=60 cm | FORMALETA 4u | M2 | 0.336
CANALES Y BAJANTES | CAJ INSP 60x60 H=60 cm | Ladrillo cuadrilon 7x12x20 | Un | 86
CANALES Y BAJANTES | CAJ INSP 60x60 H=60 cm | MORTERO 1:4 | M3 | 0.064
CANALES Y BAJANTES | CAJ INSP 60x60 H=60 cm | MORT 1:4 IMP | M3 | 0.036
CANALES Y BAJANTES | CAJ INSP 60x60 H=60 cm | Cegrís 50 kg | Kg | 2
CANALES Y BAJANTES | CAJ INSP 60x60 H=60 cm | Desperdicio | porcentaje | 0.04
CANALES Y BAJANTES | CAJ INSP 60x60 H=60 cm | LOSA PREFABR 7 CM | M2 | 0.71
CANALES Y BAJANTES | CAJ INSP 60x60 H=60 cm | M de O - Cuadrilla B Instalaciones | Hr | 4.552
|  | CAJ INSP 80x80 H=80 cm | Un | 1
CANALES Y BAJANTES | CAJ INSP 80x80 H=80 cm | CCTO 1:2:3 | M3 | 0.108
CANALES Y BAJANTES | CAJ INSP 80x80 H=80 cm | FORMALETA 4u | M2 | 0.416
CANALES Y BAJANTES | CAJ INSP 80x80 H=80 cm | Ladrillo cuadrilon 7x12x20 | Un | 2.94
CANALES Y BAJANTES | CAJ INSP 80x80 H=80 cm | MORTERO 1:4 | M3 | 0.109
CANALES Y BAJANTES | CAJ INSP 80x80 H=80 cm | MORT 1:4 IMP | M3 | 0.016
CANALES Y BAJANTES | CAJ INSP 80x80 H=80 cm | Cegrís 50 kg | Kg | 2
CANALES Y BAJANTES | CAJ INSP 80x80 H=80 cm | Desperdicio | porcentaje | 0.04
CANALES Y BAJANTES | CAJ INSP 80x80 H=80 cm | LOSA PREFABR 7 CM | M2 | 1.08
CANALES Y BAJANTES | CAJ INSP 80x80 H=80 cm | M de O - Cuadrilla B Instalaciones | Hr | 6.251
PUNTOS SANITARIOS
|  | Punto SANITARIO PVC 4" terminado | Un | 1
PUNTOS SANITARIOS | Punto SANITARIO PVC 4" terminado | COD PVC SAN 4 | Un | 0.33
PUNTOS SANITARIOS | Punto SANITARIO PVC 4" terminado | DESAG PVC 4" EN TIERRA | ML | 2.83
PUNTOS SANITARIOS | Punto SANITARIO PVC 4" terminado | TEE PVC SAN 4 | Un | 2
|  | Punto SANITARIO PVC 3" terminado | Un | 1
PUNTOS SANITARIOS | Punto SANITARIO PVC 3" terminado | TEE PVC SAN 4 | Un | 0.147
PUNTOS SANITARIOS | Punto SANITARIO PVC 3" terminado | TEE PVC SAN 3 | Un | 0.471
PUNTOS SANITARIOS | Punto SANITARIO PVC 3" terminado | COD PVC SAN 3 | Un | 1.63
PUNTOS SANITARIOS | Punto SANITARIO PVC 3" terminado | DESAG PVC 3" EN TIERRA | ML | 1.23
PUNTOS SANITARIOS | Punto SANITARIO PVC 3" terminado | DESAG PVC 4" EN TIERRA | ML | 1.5
|  | Punto SANITARIO PVC 2" terminado | Un | 1
PUNTOS SANITARIOS | Punto SANITARIO PVC 2" terminado | TEE PVC SAN 4 | Un | 0.083
PUNTOS SANITARIOS | Punto SANITARIO PVC 2" terminado | COD PVC SAN 2 | Un | 1.5
PUNTOS SANITARIOS | Punto SANITARIO PVC 2" terminado | AG LLUV PVC 2" EN TIERRA | ML | 2
PUNTOS SANITARIOS | Punto SANITARIO PVC 2" terminado | DESAG PVC 4" EN TIERRA | ML | 1.5
INSTALACIONES HIDRAULICAS
|  | INSTALAC HCA PVC PRES 1/2" | ML | 1
INSTALACIONES HIDRAULICAS | INSTALAC HCA PVC PRES 1/2" | Tubo PVC Pr 1/2" | ML | 1
INSTALACIONES HIDRAULICAS | INSTALAC HCA PVC PRES 1/2" | Codo Presion 1/2 | Un | 0.17
INSTALACIONES HIDRAULICAS | INSTALAC HCA PVC PRES 1/2" | Soldadura PVC | 1/4 Gal | 0.0026
INSTALACIONES HIDRAULICAS | INSTALAC HCA PVC PRES 1/2" | Limpiador PVC | 1/4 Gal | 0.0026
INSTALACIONES HIDRAULICAS | INSTALAC HCA PVC PRES 1/2" | Desperdicio | porcentaje | 0.03
INSTALACIONES HIDRAULICAS | INSTALAC HCA PVC PRES 1/2" | M de O - Cuadrilla B Instalaciones | Hr | 0.072
|  | INSTALAC HCA PVC PRES 3/4" | ML | 1
INSTALACIONES HIDRAULICAS | INSTALAC HCA PVC PRES 3/4" | Tubo PVC Pr 3/4" | ML | 1
INSTALACIONES HIDRAULICAS | INSTALAC HCA PVC PRES 3/4" | Codo Presion 3/4 | Un | 0.17
INSTALACIONES HIDRAULICAS | INSTALAC HCA PVC PRES 3/4" | Soldadura PVC | 1/4 Gal | 0.0047
INSTALACIONES HIDRAULICAS | INSTALAC HCA PVC PRES 3/4" | Limpiador PVC | 1/4 Gal | 0.0047
INSTALACIONES HIDRAULICAS | INSTALAC HCA PVC PRES 3/4" | Desperdicio | porcentaje | 0.03
INSTALACIONES HIDRAULICAS | INSTALAC HCA PVC PRES 3/4" | M de O - Cuadrilla B Instalaciones | Hr | 0.079
|  | INSTALAC HCA PVC PRES 1" | ML | 1
INSTALACIONES HIDRAULICAS | INSTALAC HCA PVC PRES 1" | Tubo PVC Pr 1" | ML | 1
INSTALACIONES HIDRAULICAS | INSTALAC HCA PVC PRES 1" | Codo Presion 3/4 | Un | 0.17
INSTALACIONES HIDRAULICAS | INSTALAC HCA PVC PRES 1" | Soldadura PVC | 1/4 Gal | 0.0063
INSTALACIONES HIDRAULICAS | INSTALAC HCA PVC PRES 1" | Limpiador PVC | 1/4 Gal | 0.0063
INSTALACIONES HIDRAULICAS | INSTALAC HCA PVC PRES 1" | Desperdicio | porcentaje | 0.03
INSTALACIONES HIDRAULICAS | INSTALAC HCA PVC PRES 1" | M de O - Cuadrilla B Instalaciones | Hr | 0.115
|  | TEE PRES 1/2" | Un | 1
INSTALACIONES HIDRAULICAS | TEE PRES 1/2" | Tee Presion 1/2" | Un | 1
INSTALACIONES HIDRAULICAS | TEE PRES 1/2" | Soldadura PVC | 1/4 Gal | 0.004
INSTALACIONES HIDRAULICAS | TEE PRES 1/2" | Limpiador PVC | 1/4 Gal | 0.004
INSTALACIONES HIDRAULICAS | TEE PRES 1/2" | M de O - Cuadrilla B Instalaciones | Hr | 0.014
|  | TEE PRES 3/4" | Un | 1
INSTALACIONES HIDRAULICAS | TEE PRES 3/4" | Tee Presion 3/4" | Un | 1
INSTALACIONES HIDRAULICAS | TEE PRES 3/4" | Soldadura PVC | 1/4 Gal | 0.0069
INSTALACIONES HIDRAULICAS | TEE PRES 3/4" | Limpiador PVC | 1/4 Gal | 0.0069
INSTALACIONES HIDRAULICAS | TEE PRES 3/4" | M de O - Cuadrilla B Instalaciones | Hr | 0.017
|  | CODO PRES 1/2" | Un | 1
INSTALACIONES HIDRAULICAS | CODO PRES 1/2" | Codo Presion 1/2 | Un | 1
INSTALACIONES HIDRAULICAS | CODO PRES 1/2" | Soldadura PVC | 1/4 Gal | 0.0046
INSTALACIONES HIDRAULICAS | CODO PRES 1/2" | Limpiador PVC | 1/4 Gal | 0.0046
INSTALACIONES HIDRAULICAS | CODO PRES 1/2" | M de O - Cuadrilla B Instalaciones | Hr | 0.014
|  | CODO PRES 3/4" | Un | 1
INSTALACIONES HIDRAULICAS | CODO PRES 3/4" | Codo Presion 3/4 | Un | 1
INSTALACIONES HIDRAULICAS | CODO PRES 3/4" | Soldadura PVC | 1/4 Gal | 0.0046
INSTALACIONES HIDRAULICAS | CODO PRES 3/4" | Limpiador PVC | 1/4 Gal | 0.0046
INSTALACIONES HIDRAULICAS | CODO PRES 3/4" | M de O - Cuadrilla B Instalaciones | Hr | 0.017
|  | ARM 1/2" | Un | 1
INSTALACIONES HIDRAULICAS | ARM 1/2" | ARM Pres 1/2" | Un | 1
INSTALACIONES HIDRAULICAS | ARM 1/2" | Soldadura PVC | 1/4 Gal | 0.0013
INSTALACIONES HIDRAULICAS | ARM 1/2" | Limpiador PVC | 1/4 Gal | 0.0013
INSTALACIONES HIDRAULICAS | ARM 1/2" | M de O - Cuadrilla B Instalaciones | Hr | 0.014
|  | ARM 3/4" | Un | 1
INSTALACIONES HIDRAULICAS | ARM 3/4" | ARM Pres 3/4" | Un | 1
INSTALACIONES HIDRAULICAS | ARM 3/4" | Soldadura PVC | 1/4 Gal | 0.0021
INSTALACIONES HIDRAULICAS | ARM 3/4" | Limpiador PVC | 1/4 Gal | 0.0021
INSTALACIONES HIDRAULICAS | ARM 3/4" | M de O - Cuadrilla B Instalaciones | Hr | 0.017
|  | ARH 1/2" | Un | 1
INSTALACIONES HIDRAULICAS | ARH 1/2" | ARH Pres 1/2" | Un | 1
INSTALACIONES HIDRAULICAS | ARH 1/2" | Soldadura PVC | 1/4 Gal | 0.0013
INSTALACIONES HIDRAULICAS | ARH 1/2" | Limpiador PVC | 1/4 Gal | 0.0013
INSTALACIONES HIDRAULICAS | ARH 1/2" | M de O - Cuadrilla B Instalaciones | Hr | 0.014
|  | ARH 3/4" | Un | 1
INSTALACIONES HIDRAULICAS | ARH 3/4" | ARH Pres 3/4" | Un | 1
INSTALACIONES HIDRAULICAS | ARH 3/4" | Soldadura PVC | 1/4 Gal | 0.0021
INSTALACIONES HIDRAULICAS | ARH 3/4" | Limpiador PVC | 1/4 Gal | 0.0021
INSTALACIONES HIDRAULICAS | ARH 3/4" | M de O - Cuadrilla B Instalaciones | Hr | 0.017
|  | REGISTRO 1/2" | Un | 1
INSTALACIONES HIDRAULICAS | REGISTRO 1/2" | Registro 1/2" | Un | 1
INSTALACIONES HIDRAULICAS | REGISTRO 1/2" | Cinta teflón | Rollo | 0.05
INSTALACIONES HIDRAULICAS | REGISTRO 1/2" | M de O - Cuadrilla B Instalaciones | Hr | 0.658
|  | REGISTRO 3/4" | Un | 1
INSTALACIONES HIDRAULICAS | REGISTRO 3/4" | Registro 3/4" | Un | 1
INSTALACIONES HIDRAULICAS | REGISTRO 3/4" | Un cond met 1" | Rollo | 0.05
INSTALACIONES HIDRAULICAS | REGISTRO 3/4" | M de O - Cuadrilla B Instalaciones | Hr | 0.758
|  | LLAVE PD 1/2" | Un | 1
INSTALACIONES HIDRAULICAS | LLAVE PD 1/2" | Llave PD 1/2" | Un | 1
INSTALACIONES HIDRAULICAS | LLAVE PD 1/2" | Cinta teflón | Rollo | 0.05
INSTALACIONES HIDRAULICAS | LLAVE PD 1/2" | M de O - Cuadrilla B Instalaciones | Hr | 0.658
|  | PUNTO HCO PVC 1/2" TERMINADO | Un | 1
INSTALACIONES HIDRAULICAS | PUNTO HCO PVC 1/2" TERMINADO | INSTALAC HCA PVC PRES 1/2" | ML | 6
INSTALACIONES HIDRAULICAS | PUNTO HCO PVC 1/2" TERMINADO | CODO PRES 1/2" | Un | 2.25
INSTALACIONES HIDRAULICAS | PUNTO HCO PVC 1/2" TERMINADO | TEE PRES 1/2" | Un | 1
INSTALACIONES HIDRAULICAS | PUNTO HCO PVC 1/2" TERMINADO | ARM 1/2" | Un | 0.9
INSTALACIONES HIDRAULICAS | PUNTO HCO PVC 1/2" TERMINADO | ARH 1/2" | Un | 0.9
INSTALACIONES HIDRAULICAS | PUNTO HCO PVC 1/2" TERMINADO | TEE PRES 1/2" | Un | 1.8
INSTALACIONES HIDRAULICAS | PUNTO HCO PVC 1/2" TERMINADO | NIPLE HG 1/2" | Un | 0.9
INSTALACIONES HIDRAULICAS | PUNTO HCO PVC 1/2" TERMINADO | CODO HG 1/2" | Un | 0.9
INSTALACIONES HIDRAULICAS | PUNTO HCO PVC 1/2" TERMINADO | LLAV BOLA 1/2" | Un | 0.35
INSTALACIONES HIDRAULICAS | PUNTO HCO PVC 1/2" TERMINADO | ARM Pres 1/2" | Un | 1
|  | LLAVE PD 3/4" | Un | 1
INSTALACIONES HIDRAULICAS | LLAVE PD 3/4" | Llave PD 3/4" | Un | 1
INSTALACIONES HIDRAULICAS | LLAVE PD 3/4" | Cinta teflón | Rollo | 0.05
INSTALACIONES HIDRAULICAS | LLAVE PD 3/4" | M de O - Cuadrilla B Instalaciones | Hr | 0.758
|  | LLAV BOLA 1/2" | Un | 1
INSTALACIONES HIDRAULICAS | LLAV BOLA 1/2" | Llave bola 1/2" | Un | 1
INSTALACIONES HIDRAULICAS | LLAV BOLA 1/2" | Cinta teflón | Rollo | 0.05
INSTALACIONES HIDRAULICAS | LLAV BOLA 1/2" | M de O - Cuadrilla B Instalaciones | Hr | 0.658
|  | LLAV BOLA 3/4" | Un | 1
INSTALACIONES HIDRAULICAS | LLAV BOLA 3/4" | Llave Bola 3/4" | Un | 1
INSTALACIONES HIDRAULICAS | LLAV BOLA 3/4" | Cinta teflón | Rollo | 0.05
INSTALACIONES HIDRAULICAS | LLAV BOLA 3/4" | M de O - Cuadrilla B Instalaciones | Hr | 0.758
|  | CHEQUE 1/2" | Un | 1
INSTALACIONES HIDRAULICAS | CHEQUE 1/2" | Cheque 1/2" | Un | 1
INSTALACIONES HIDRAULICAS | CHEQUE 1/2" | Cinta teflón | Rollo | 0.05
INSTALACIONES HIDRAULICAS | CHEQUE 1/2" | M de O - Cuadrilla B Instalaciones | Hr | 0.542
|  | CHEQUE 3/4" | Un | 1
INSTALACIONES HIDRAULICAS | CHEQUE 3/4" | Cheque 3/4" | Un | 1
INSTALACIONES HIDRAULICAS | CHEQUE 3/4" | Cinta teflón | Rollo | 0.05
INSTALACIONES HIDRAULICAS | CHEQUE 3/4" | M de O - Cuadrilla B Instalaciones | Hr | 0.625
|  | GRIFO 1/2" | Un | 1
INSTALACIONES HIDRAULICAS | GRIFO 1/2" | Grifo 1/2" | Un | 1
INSTALACIONES HIDRAULICAS | GRIFO 1/2" | Cinta teflón | Rollo | 0.025
INSTALACIONES HIDRAULICAS | GRIFO 1/2" | M de O - Cuadrilla B Instalaciones | Hr | 0.253
|  | NIPLE HG 1/2" | Un | 1
INSTALACIONES HIDRAULICAS | NIPLE HG 1/2" | Niple HG 1/2" 10 | Un | 1
INSTALACIONES HIDRAULICAS | NIPLE HG 1/2" | Cinta teflón | Rollo | 0.05
INSTALACIONES HIDRAULICAS | NIPLE HG 1/2" | M de O - Cuadrilla B Instalaciones | Hr | 0.072
|  | NIPLE HG 3/4" | Un | 1
INSTALACIONES HIDRAULICAS | NIPLE HG 3/4" | Niple HG 3/4" 10 | Un | 1
INSTALACIONES HIDRAULICAS | NIPLE HG 3/4" | Cinta teflón | Rollo | 0.05
INSTALACIONES HIDRAULICAS | NIPLE HG 3/4" | M de O - Cuadrilla B Instalaciones | Hr | 0.1
|  | CODO HG 1/2" | Un | 1
INSTALACIONES HIDRAULICAS | CODO HG 1/2" | Codo HG 1/2" | Un | 1
INSTALACIONES HIDRAULICAS | CODO HG 1/2" | Cinta teflón | Rollo | 0.05
INSTALACIONES HIDRAULICAS | CODO HG 1/2" | M de O - Cuadrilla B Instalaciones | Hr | 0.072
|  | CODO HG 3/4" | Un | 1
INSTALACIONES HIDRAULICAS | CODO HG 3/4" | Codo HG 3/4" | Un | 1
INSTALACIONES HIDRAULICAS | CODO HG 3/4" | Cinta teflón | Rollo | 0.05
INSTALACIONES HIDRAULICAS | CODO HG 3/4" | M de O - Cuadrilla B Instalaciones | Hr | 0.1
|  | PTO HCO CPVC | Un | 1
INSTALACIONES HIDRAULICAS | PTO HCO CPVC 1/2" TERMINADO | INSTALAC HCA PVC PRES 1/2" | ML | 13.5
INSTALACIONES HIDRAULICAS | PTO HCO CPVC 1/2" TERMINADO | CODO PRES 1/2" | Un | 3
INSTALACIONES HIDRAULICAS | PTO HCO CPVC 1/2" TERMINADO | TEE PRES 1/2" | Un | 3.8
INSTALACIONES HIDRAULICAS | PTO HCO CPVC 1/2" TERMINADO | ARM 1/2" | Un | 0.5
INSTALACIONES HIDRAULICAS | PTO HCO CPVC 1/2" TERMINADO | ARH 1/2" | Un | 1.25
INSTALACIONES HIDRAULICAS | PTO HCO CPVC 1/2" TERMINADO | NIPLE HG 1/2" | Un | 1.75
INSTALACIONES HIDRAULICAS | PTO HCO CPVC 1/2" TERMINADO | CODO HG 1/2" | Un | 1.75
INSTALACIONES HIDRAULICAS | PTO HCO CPVC 1/2" TERMINADO | ARM Pres 1/2" |  | 4.5
INSTALACIONES ELECTRICAS
|  | DUCTO ELECTR PVC 1/2" | ML | 1
INSTALACIONES ELECTRICAS | DUCTO ELECTR PVC 1/2" | PVC conduit 1/2" | ML | 1
INSTALACIONES ELECTRICAS | DUCTO ELECTR PVC 1/2" | Curva 90 1/2" | Un | 0.2
INSTALACIONES ELECTRICAS | DUCTO ELECTR PVC 1/2" | Un cond PVC1/2 | Un | 0.33
INSTALACIONES ELECTRICAS | DUCTO ELECTR PVC 1/2" | Soldadura PVC | 1/4 Gal | 0.0013
INSTALACIONES ELECTRICAS | DUCTO ELECTR PVC 1/2" | Limpiador PVC | 1/4 Gal | 0.0013
INSTALACIONES ELECTRICAS | DUCTO ELECTR PVC 1/2" | MORTERO 1:4 | M3 | 0.0025
INSTALACIONES ELECTRICAS | DUCTO ELECTR PVC 1/2" | Desperdicio | porcentaje | 0.03
INSTALACIONES ELECTRICAS | DUCTO ELECTR PVC 1/2" | M de O - Cuadrilla B Instalaciones | Hr | 0.086
|  | DUCTO ELECTR PVC 3/4" | ML | 1
INSTALACIONES ELECTRICAS | DUCTO ELECTR PVC 3/4" | PVC conduit 3/4" | ML | 1
INSTALACIONES ELECTRICAS | DUCTO ELECTR PVC 3/4" | Curva 90 3/4" | Un | 0.2
INSTALACIONES ELECTRICAS | DUCTO ELECTR PVC 3/4" | Un cond PVC3/4 | Un | 0.33
INSTALACIONES ELECTRICAS | DUCTO ELECTR PVC 3/4" | Soldadura PVC | 1/4 Gal | 0.0023
INSTALACIONES ELECTRICAS | DUCTO ELECTR PVC 3/4" | Limpiador PVC | 1/4 Gal | 0.0023
INSTALACIONES ELECTRICAS | DUCTO ELECTR PVC 3/4" | MORTERO 1:4 | M3 | 0.0025
INSTALACIONES ELECTRICAS | DUCTO ELECTR PVC 3/4" | Desperdicio | porcentaje | 0.03
INSTALACIONES ELECTRICAS | DUCTO ELECTR PVC 3/4" | M de O - Cuadrilla B Instalaciones | Hr | 0.189
|  | DUCTO ELECTR PVC 1" | ML | 1
INSTALACIONES ELECTRICAS | DUCTO ELECTR PVC 1" | PVC conduit 1" | ML | 1
INSTALACIONES ELECTRICAS | DUCTO ELECTR PVC 1" | Curva 90 1" | Un | 0.2
INSTALACIONES ELECTRICAS | DUCTO ELECTR PVC 1" | Un cond PVC 1 | Un | 0.33
INSTALACIONES ELECTRICAS | DUCTO ELECTR PVC 1" | Soldadura PVC | 1/4 Gal | 0.0031
INSTALACIONES ELECTRICAS | DUCTO ELECTR PVC 1" | Limpiador PVC | 1/4 Gal | 0.0031
INSTALACIONES ELECTRICAS | DUCTO ELECTR PVC 1" | MORTERO 1:4 | M3 | 0.0025
INSTALACIONES ELECTRICAS | DUCTO ELECTR PVC 1" | Desperdicio | porcentaje | 0.03
INSTALACIONES ELECTRICAS | DUCTO ELECTR PVC 1" | M de O - Cuadrilla B Instalaciones | Hr | 0.189
|  | DUCTO ELECTR COND MET 1/2" | ML | 1
INSTALACIONES ELECTRICAS | DUCTO ELECTR COND MET 1/2" | Conduit met 1/2" | ML | 1
INSTALACIONES ELECTRICAS | DUCTO ELECTR COND MET 1/2" | Cur cond met1/2 | Un | 0.2
INSTALACIONES ELECTRICAS | DUCTO ELECTR COND MET 1/2" | Un cond met 1/2 | Un | 0.33
INSTALACIONES ELECTRICAS | DUCTO ELECTR COND MET 1/2" | MORTERO 1:4 | M3 | 0.0025
INSTALACIONES ELECTRICAS | DUCTO ELECTR COND MET 1/2" | Desperdicio | porcentaje | 0.03
INSTALACIONES ELECTRICAS | DUCTO ELECTR COND MET 1/2" | M de O - Cuadrilla B Instalaciones | Hr | 0.189
|  | DUCTO ELECTR COND MET 3/4" | ML | 1
INSTALACIONES ELECTRICAS | DUCTO ELECTR COND MET 3/4" | Conduit met 3/4" | ML | 1
INSTALACIONES ELECTRICAS | DUCTO ELECTR COND MET 3/4" | Cur cond met 3/4 | Un | 0.2
INSTALACIONES ELECTRICAS | DUCTO ELECTR COND MET 3/4" | Un cond met 3/4 | Un | 0.33
INSTALACIONES ELECTRICAS | DUCTO ELECTR COND MET 3/4" | MORTERO 1:4 | M3 | 0.0025
INSTALACIONES ELECTRICAS | DUCTO ELECTR COND MET 3/4" | Desperdicio | porcentaje | 0.03
INSTALACIONES ELECTRICAS | DUCTO ELECTR COND MET 3/4" | M de O - Cuadrilla B Instalaciones | Hr | 0.212
|  | DUCTO ELECTR COND MET 1" | ML | 1
INSTALACIONES ELECTRICAS | DUCTO ELECTR COND MET 1" | Conduit met 1" | ML | 1
INSTALACIONES ELECTRICAS | DUCTO ELECTR COND MET 1" | Cur cond met 1" | Un | 0.2
INSTALACIONES ELECTRICAS | DUCTO ELECTR COND MET 1" | Un cond met 1" | Un | 0.33
INSTALACIONES ELECTRICAS | DUCTO ELECTR COND MET 1" | MORTERO 1:4 | M3 | 0.0025
INSTALACIONES ELECTRICAS | DUCTO ELECTR COND MET 1" | Desperdicio | porcentaje | 0.03
INSTALACIONES ELECTRICAS | DUCTO ELECTR COND MET 1" | M de O - Cuadrilla B Instalaciones | Hr | 0.245
|  | CAJILLA GALVA 2X4" | Un | 1
INSTALACIONES ELECTRICAS | CAJILLA GALVA 2X4" | Caja galv 2x4 | Un | 1
INSTALACIONES ELECTRICAS | CAJILLA GALVA 2X4" | Puntilla 2 1/2" | Lb | 0.02
INSTALACIONES ELECTRICAS | CAJILLA GALVA 2X4" | MORTERO 1:4 | M3 | 0.00023
INSTALACIONES ELECTRICAS | CAJILLA GALVA 2X4" | Adapt Term 1/2" | Un | 2
INSTALACIONES ELECTRICAS | CAJILLA GALVA 2X4" | M de O - Cuadrilla B Instalaciones | Hr | 0.115
|  | CAJILLA GALVA OCTOGON 4X4" | Un | 1
INSTALACIONES ELECTRICAS | CAJILLA GALVA OCTOGON 4X4" | Caja galv oct 4x4 | Un | 1
INSTALACIONES ELECTRICAS | CAJILLA GALVA OCTOGON 4X4" | Puntilla 2 1/2" | Lb | 0.02
INSTALACIONES ELECTRICAS | CAJILLA GALVA OCTOGON 4X4" | MORTERO 1:4 | M3 | 0.001
INSTALACIONES ELECTRICAS | CAJILLA GALVA OCTOGON 4X4" | Adapt Term 1/2" | Un | 2
INSTALACIONES ELECTRICAS | CAJILLA GALVA OCTOGON 4X4" | M de O - Cuadrilla B Instalaciones | Hr | 0.143
|  | CAJILLA GALVA TOMA ESPEC | Un | 1
INSTALACIONES ELECTRICAS | CAJILLA GALVA TOMA ESPEC | Caja Toma espec | Un | 1
INSTALACIONES ELECTRICAS | CAJILLA GALVA TOMA ESPEC | Puntilla 2 1/2" | Lb | 0.02
INSTALACIONES ELECTRICAS | CAJILLA GALVA TOMA ESPEC | MORTERO 1:4 | M3 | 0.001
INSTALACIONES ELECTRICAS | CAJILLA GALVA TOMA ESPEC | Adapt Term 1/2" | Un | 2
INSTALACIONES ELECTRICAS | CAJILLA GALVA TOMA ESPEC | M de O - Cuadrilla B Instalaciones | Hr | 0.186
|  | TOMACORREN SENCILLO | Un | 1
INSTALACIONES ELECTRICAS | TOMACORREN SENCILLO | Toma sencillo | Un | 1
INSTALACIONES ELECTRICAS | TOMACORREN SENCILLO | M de O - Cuadrilla B Instalaciones | Hr | 0.1
|  | TOMACORREN DOBLE | Un | 1
INSTALACIONES ELECTRICAS | TOMACORREN DOBLE | Toma doble | Un | 1
INSTALACIONES ELECTRICAS | TOMACORREN DOBLE | M de O - Cuadrilla B Instalaciones | Hr | 0.143
|  | TOMACORREN ESPECIAL tripol | Un | 1
INSTALACIONES ELECTRICAS | TOMACORREN ESPECIAL tripol | Toma tripolar20a | Un | 1
INSTALACIONES ELECTRICAS | TOMACORREN ESPECIAL tripol | M de O - Cuadrilla B Instalaciones | Hr | 0.287
|  | INTERRUPTOR SENCILLO | Un | 1
INSTALACIONES ELECTRICAS | INTERRUPTOR SENCILLO | Interruptor senc | Un | 1
INSTALACIONES ELECTRICAS | INTERRUPTOR SENCILLO | M de O - Cuadrilla B Instalaciones | Hr | 0.1
|  | INTERRUPTOR | Un | 1
INSTALACIONES ELECTRICAS | INTERRUPTOR | Interruptor conm | Un | 1
INSTALACIONES ELECTRICAS | INTERRUPTOR | M de O - Cuadrilla B Instalaciones | Hr | 0.143
|  | INTERRUPTOR CONMUTABLE | Un | 1
INSTALACIONES ELECTRICAS | INTERRUPTOR | Interruptor senc | Un | 1
INSTALACIONES ELECTRICAS | INTERRUPTOR | M de O - Cuadrilla B Instalaciones | Hr | 0.143
|  | PLAFON PORCE | Un | 1
INSTALACIONES ELECTRICAS | PLAFON PORCE | Plafon Porcelana | Un | 1
INSTALACIONES ELECTRICAS | PLAFON PORCE | Tornillos plafon | Un | 2
INSTALACIONES ELECTRICAS | PLAFON PORCE | M de O - Cuadrilla B Instalaciones | Hr | 0.1
|  | CAJ CONTADOR | Un | 1
INSTALACIONES ELECTRICAS | CAJ CONTADOR | Caja contador | Un | 1
INSTALACIONES ELECTRICAS | CAJ CONTADOR | Puntilla 2 1/2" | Lb | 0.05
INSTALACIONES ELECTRICAS | CAJ CONTADOR | MORTERO 1:4 | M3 | 0.0033
INSTALACIONES ELECTRICAS | CAJ CONTADOR | M de O - Cuadrilla B Instalaciones | Hr | 1.552
|  | TABL CONTROL 4 CIRCUITOS | Un | 1
INSTALACIONES ELECTRICAS | TABL CONTROL | Tablero 4 circuit | Un | 1
INSTALACIONES ELECTRICAS | TABL CONTROL | Breacker 40 amp | Un | 1
INSTALACIONES ELECTRICAS | TABL CONTROL | Breacker 15 amp | Un | 3
INSTALACIONES ELECTRICAS | TABL CONTROL | Puntilla 2 1/2" | Lb | 0.05
INSTALACIONES ELECTRICAS | TABL CONTROL | MORTERO 1:4 | M3 | 0.0033
INSTALACIONES ELECTRICAS | TABL CONTROL | M de O - Cuadrilla B Instalaciones | Hr | 1.754
|  | DUCTO ACOME METAL 3/4"4 mt | Un | 1
INSTALACIONES ELECTRICAS | DUCTO ACOME METAL 3/4"4 mt | DUCTO ELECTR COND MET 3/4" | ML | 4
INSTALACIONES ELECTRICAS | DUCTO ACOME METAL 3/4"4 mt | Capacete 3/4" | Un | 1
INSTALACIONES ELECTRICAS | DUCTO ACOME METAL 3/4"4 mt | M de O - Cuadrilla B Instalaciones | Hr | 0.143
|  | DUCTO ACOME METAL 1"4 mt | Un | 1
INSTALACIONES ELECTRICAS | DUCTO ACOME METAL 1"4 mt | DUCTO ELECTR COND MET 1" | ML | 4
INSTALACIONES ELECTRICAS | DUCTO ACOME METAL 1"4 mt | Capacete 1" | Un | 1
INSTALACIONES ELECTRICAS | DUCTO ACOME METAL 1"4 mt | M de O - Cuadrilla B Instalaciones | Hr | 0.143
|  | CABLEADO EN ALUMINIO cal 6 | ML | 1
INSTALACIONES ELECTRICAS | CABLEADO EN ALUMINIO cal 6 | Alam alum cal 6 | ML | 1
INSTALACIONES ELECTRICAS | CABLEADO EN ALUMINIO cal 6 | Cinta aislante | Rollo | 0.03
INSTALACIONES ELECTRICAS | CABLEADO EN ALUMINIO cal 6 | Desperdicio | porcentaje | 0.03
INSTALACIONES ELECTRICAS | CABLEADO EN ALUMINIO cal 6 | M de O - Cuadrilla B Instalaciones | Hr | 0.043
|  | CABLEADO EN COBRE cal 6 | ML | 1
INSTALACIONES ELECTRICAS | CABLEADO EN COBRE cal 6 | Alam cob cal 6 | ML | 1
INSTALACIONES ELECTRICAS | CABLEADO EN COBRE cal 6 | Cinta aislante | Rollo | 0.03
INSTALACIONES ELECTRICAS | CABLEADO EN COBRE cal 6 | Desperdicio | porcentaje | 0.03
INSTALACIONES ELECTRICAS | CABLEADO EN COBRE cal 6 | M de O - Cuadrilla B Instalaciones | Hr | 0.043
|  | CABLEADO EN COBRE cal 8 | ML | 1
INSTALACIONES ELECTRICAS | CABLEADO EN COBRE cal 8 | Alam cob cal 8 | ML | 1
INSTALACIONES ELECTRICAS | CABLEADO EN COBRE cal 8 | Cinta aislante | Rollo | 0.03
INSTALACIONES ELECTRICAS | CABLEADO EN COBRE cal 8 | Desperdicio | porcentaje | 0.03
INSTALACIONES ELECTRICAS | CABLEADO EN COBRE cal 8 | M de O - Cuadrilla B Instalaciones | Hr | 0.043
|  | CABLEADO EN COBRE cal 10 | ML | 1
INSTALACIONES ELECTRICAS | CABLEADO EN COBRE cal 10 | Alam cob cal 10 | ML | 1
INSTALACIONES ELECTRICAS | CABLEADO EN COBRE cal 10 | Cinta aislante | Rollo | 0.02
INSTALACIONES ELECTRICAS | CABLEADO EN COBRE cal 10 | Desperdicio | porcentaje | 0.03
INSTALACIONES ELECTRICAS | CABLEADO EN COBRE cal 10 | M de O - Cuadrilla B Instalaciones | Hr | 0.043
|  | CABLEADO EN COBRE cal 12 | ML | 1
INSTALACIONES ELECTRICAS | CABLEADO EN COBRE cal 12 | Alam cob cal 12 | ML | 1
INSTALACIONES ELECTRICAS | CABLEADO EN COBRE cal 12 | Cinta aislante | Rollo | 0.02
INSTALACIONES ELECTRICAS | CABLEADO EN COBRE cal 12 | Desperdicio | porcentaje | 0.03
INSTALACIONES ELECTRICAS | CABLEADO EN COBRE cal 12 | M de O - Cuadrilla B Instalaciones | Hr | 0.043
|  | PTO ELECTRICO 110 V TERMINADO | Un | 1
INSTALACIONES ELECTRICAS | PTO ELECTRICO 110 V TERMINADO | DUCTO ELECTR PVC 1/2" | ML | 3.26
INSTALACIONES ELECTRICAS | PTO ELECTRICO 110 V TERMINADO | CABLEADO EN COBRE cal 10 | ML | 2
INSTALACIONES ELECTRICAS | PTO ELECTRICO 110 V TERMINADO | CABLEADO EN COBRE cal 12 | ML | 6
INSTALACIONES ELECTRICAS | PTO ELECTRICO 110 V TERMINADO | CAJILLA GALVA 2X4" | Un | 1
INSTALACIONES ELECTRICAS | PTO ELECTRICO 110 V TERMINADO | CAJILLA GALVA OCTOGON 4X4" | Un | 0.4
ENCHAPES
|  | PAV BALDOSA | M2 | 1
ENCHAPES | PAV BALDOSA | Baldosa cemento | M2 | 1
ENCHAPES | PAV BALDOSA | MORTERO 1:5 | M3 | 0.025
ENCHAPES | PAV BALDOSA | Ceblanco 50 kg | Kg | 1.5
ENCHAPES | PAV BALDOSA | Color mineral | Kg | 0.015
ENCHAPES | PAV BALDOSA | M de O - Cuadrilla A Albañileria | Hr | 0.552
|  | GUARDAESCOB BALDOSA | ML | 1
ENCHAPES | GUARDAESCOB BALDOSA | Guardaes bald | ML | 1
ENCHAPES | GUARDAESCOB BALDOSA | Cegrís 50 kg | Kg | 0.6
ENCHAPES | GUARDAESCOB BALDOSA | Ceblanco 50 kg | Kg | 0.015
ENCHAPES | GUARDAESCOB BALDOSA | MORTERO 1:5 | Kg | 0.0015
ENCHAPES | GUARDAESCOB BALDOSA | M de O - Cuadrilla A Albañileria | Hr | 0.315
|  | REV CER 20x20 pegacor concolor | M2 | 1
ENCHAPES | REV CER 20x20 pegacor concolor | Rev ceram 20x20 | M2 | 1
ENCHAPES | REV CER 20x20 pegacor concolor | Pegacor pegadit | Kg | 3
ENCHAPES | REV CER 20x20 pegacor concolor | Concolor | Kg | 0.51
ENCHAPES | REV CER 20x20 pegacor concolor | Agua | Lt | 5
ENCHAPES | REV CER 20x20 pegacor concolor | Desperdicio | porcentaje | 0.02
ENCHAPES | REV CER 20x20 pegacor concolor | M de O - Cuadrilla A Albañileria | Hr | 0.69
|  | REV CER 30x30 pegacor concolor | M2 | 1
ENCHAPES | REV CER 30x30 pegacor concolor | Rev ceram 30x30 | M2 | 1
ENCHAPES | REV CER 30x30 pegacor concolor | Pegacor pegadit | Kg | 4
ENCHAPES | REV CER 30x30 pegacor concolor | Concolor | Kg | 0.51
ENCHAPES | REV CER 30x30 pegacor concolor | Agua | Lt | 5
ENCHAPES | REV CER 30x30 pegacor concolor | Desperdicio | porcentaje | 0.02
ENCHAPES | REV CER 30x30 pegacor concolor | M de O - Cuadrilla A Albañileria | Hr | 0.76
|  | REV CER 40x40 pegacor concolor | M2 | 1
ENCHAPES | REV CER 40x40 pegacor concolor | Rev ceram 40x40 | M2 | 1
ENCHAPES | REV CER 40x40 pegacor concolor | Pegacor pegadit | Kg | 6
ENCHAPES | REV CER 40x40 pegacor concolor | Concolor | Kg | 0.33
ENCHAPES | REV CER 40x40 pegacor concolor | Agua | Lt | 5
ENCHAPES | REV CER 40x40 pegacor concolor | Desperdicio | porcentaje | 0.02
ENCHAPES | REV CER 40x40 pegacor concolor | M de O - Cuadrilla A Albañileria | Hr | 0.812
|  | PAV CER 20x20 pegacor concolor | M2 | 1
ENCHAPES | PAV CER 20x20 pegacor concolor | Pav ceram 20x20 | M2 | 1
ENCHAPES | PAV CER 20x20 pegacor concolor | Pegacor pegadit | Kg | 3
ENCHAPES | PAV CER 20x20 pegacor concolor | Concolor | Kg | 0.51
ENCHAPES | PAV CER 20x20 pegacor concolor | Agua | Lt | 5
ENCHAPES | PAV CER 20x20 pegacor concolor | Desperdicio | porcentaje | 0.02
ENCHAPES | PAV CER 20x20 pegacor concolor | M de O - Cuadrilla A Albañileria | Hr | 0.587
|  | PAV CER 30x30 pegacor concolor | M2 | 1
ENCHAPES | PAV CER 30x30 pegacor concolor | Pav ceram 30x30 | M2 | 1
ENCHAPES | PAV CER 30x30 pegacor concolor | Pegacor pegadit | Kg | 4
ENCHAPES | PAV CER 30x30 pegacor concolor | Concolor | Kg | 0.51
ENCHAPES | PAV CER 30x30 pegacor concolor | Agua | Lt | 5
ENCHAPES | PAV CER 30x30 pegacor concolor | Desperdicio | porcentaje | 0.02
ENCHAPES | PAV CER 30x30 pegacor concolor | M de O - Cuadrilla A Albañileria | Hr | 0.654
|  | PAV CER 40x40 pegacor concolor | M2 | 1
ENCHAPES | PAV CER 40x40 pegacor concolor | Pav ceram 40x40 | M2 | 1
ENCHAPES | PAV CER 40x40 pegacor concolor | Pegacor pegadit | Kg | 6
ENCHAPES | PAV CER 40x40 pegacor concolor | Concolor | Kg | 0.33
ENCHAPES | PAV CER 40x40 pegacor concolor | Agua | Lt | 5
ENCHAPES | PAV CER 40x40 pegacor concolor | Desperdicio | porcentaje | 0.02
ENCHAPES | PAV CER 40x40 pegacor concolor | M de O - Cuadrilla A Albañileria | Hr | 0.71
|  | GUARD CERAM H=10 cm pegacor concolor | ML | 1
ENCHAPES | GUARD CERAM H=10 cm pegacor concolor | Pav ceram 20x20 | M2 | 0.1
ENCHAPES | GUARD CERAM H=10 cm pegacor concolor | Pegacor pegadit | Kg | 0.6
ENCHAPES | GUARD CERAM H=10 cm pegacor concolor | Concolor | Kg | 0.068
ENCHAPES | GUARD CERAM H=10 cm pegacor concolor | Agua | Lt | 2
ENCHAPES | GUARD CERAM H=10 cm pegacor concolor | Desperdicio | porcentaje | 0.05
ENCHAPES | GUARD CERAM H=10 cm pegacor concolor | M de O - Cuadrilla A Albañileria | Hr | 0.294
|  | REV CER 20x20 pega tradicional | M2 | 1
ENCHAPES | REV CER 20x20 pega tradicional | Rev ceram 20x20 | M2 | 1
ENCHAPES | REV CER 20x20 pega tradicional | Cegrís 50 kg | Kg | 3
ENCHAPES | REV CER 20x20 pega tradicional | Ceblanco 50 kg | Kg | 0.51
ENCHAPES | REV CER 20x20 pega tradicional | Color mineral | Kg | 0.051
ENCHAPES | REV CER 20x20 pega tradicional | Agua | Lt | 5
ENCHAPES | REV CER 20x20 pega tradicional | Desperdicio | porcentaje | 0.02
ENCHAPES | REV CER 20x20 pega tradicional | M de O - Cuadrilla A Albañileria | Hr | 0.69
|  | REV CER 30x30 pega tradicional | M2 | 1
ENCHAPES | REV CER 30x30 pega tradicional | Rev ceram 30x30 | M2 | 1
ENCHAPES | REV CER 30x30 pega tradicional | Cegrís 50 kg | Kg | 4
ENCHAPES | REV CER 30x30 pega tradicional | Ceblanco 50 kg | Kg | 0.51
ENCHAPES | REV CER 30x30 pega tradicional | Color mineral | Kg | 0.051
ENCHAPES | REV CER 30x30 pega tradicional | Agua | Lt | 5
ENCHAPES | REV CER 30x30 pega tradicional | Desperdicio | porcentaje | 0.02
ENCHAPES | REV CER 30x30 pega tradicional | M de O - Cuadrilla A Albañileria | Hr | 0.76
|  | REV CER 40x40 pega tradicional | M2 | 1
ENCHAPES | REV CER 40x40 pega tradicional | Rev ceram 40x40 | M2 | 1
ENCHAPES | REV CER 40x40 pega tradicional | Cegrís 50 kg | Kg | 6
ENCHAPES | REV CER 40x40 pega tradicional | Ceblanco 50 kg | Kg | 0.33
ENCHAPES | REV CER 40x40 pega tradicional | Color mineral | Kg | 0.068
ENCHAPES | REV CER 40x40 pega tradicional | Agua | Lt | 5
ENCHAPES | REV CER 40x40 pega tradicional | Desperdicio | porcentaje | 0.02
ENCHAPES | REV CER 40x40 pega tradicional | M de O - Cuadrilla A Albañileria | Hr | 0.812
|  | PAV CER 20x20 pega tradicional | M2 | 1
ENCHAPES | PAV CER 20x20 pega tradicional | Pav ceram 20x20 | M2 | 1
ENCHAPES | PAV CER 20x20 pega tradicional | Cegrís 50 kg | Kg | 3
ENCHAPES | PAV CER 20x20 pega tradicional | Ceblanco 50 kg | Kg | 0.51
ENCHAPES | PAV CER 20x20 pega tradicional | Color mineral | Kg | 0.051
ENCHAPES | PAV CER 20x20 pega tradicional | Agua | Lt | 5
ENCHAPES | PAV CER 20x20 pega tradicional | Desperdicio | porcentaje | 0.02
ENCHAPES | PAV CER 20x20 pega tradicional | M de O - Cuadrilla A Albañileria | Hr | 0.587
|  | PAV CER 30x30 pega tradicional | M2 | 1
ENCHAPES | PAV CER 30x30 pega tradicional | Pav ceram 30x30 | M2 | 1
ENCHAPES | PAV CER 30x30 pega tradicional | Cegrís 50 kg | Kg | 4
ENCHAPES | PAV CER 30x30 pega tradicional | Ceblanco 50 kg | Kg | 0.51
ENCHAPES | PAV CER 30x30 pega tradicional | Color mineral | Kg | 0.051
ENCHAPES | PAV CER 30x30 pega tradicional | Agua | Lt | 5
ENCHAPES | PAV CER 30x30 pega tradicional | Desperdicio | porcentaje | 0.02
ENCHAPES | PAV CER 30x30 pega tradicional | M de O - Cuadrilla A Albañileria | Hr | 0.654
|  | PAV CER 40x40 pega tradicional | M2 | 1
ENCHAPES | PAV CER 40x40 pega tradicional | Pav ceram 40x40 | M2 | 1
ENCHAPES | PAV CER 40x40 pega tradicional | Cegrís 50 kg | Kg | 6
ENCHAPES | PAV CER 40x40 pega tradicional | Ceblanco 50 kg | Kg | 0.33
ENCHAPES | PAV CER 40x40 pega tradicional | Color mineral | Kg | 0.068
ENCHAPES | PAV CER 40x40 pega tradicional | Agua | Lt | 5
ENCHAPES | PAV CER 40x40 pega tradicional | Desperdicio | porcentaje | 0.02
ENCHAPES | PAV CER 40x40 pega tradicional | M de O - Cuadrilla A Albañileria | Hr | 0.71
|  | GUARD CERAM H=10 cm pega tradicional | ML | 1
ENCHAPES | GUARD CERAM H=10 cm pega tradicional | Pav ceram 20x20 | M2 | 0.1
ENCHAPES | GUARD CERAM H=10 cm pega tradicional | Cegrís 50 kg | Kg | 0.6
ENCHAPES | GUARD CERAM H=10 cm pega tradicional | Ceblanco 50 kg | Kg | 0.068
ENCHAPES | GUARD CERAM H=10 cm pega tradicional | Color mineral | Kg | 0.0068
ENCHAPES | GUARD CERAM H=10 cm pega tradicional | Agua | Lt | 2
ENCHAPES | GUARD CERAM H=10 cm pega tradicional | Desperdicio | porcentaje | 0.05
ENCHAPES | GUARD CERAM H=10 cm pega tradicional | M de O - Cuadrilla A Albañileria | Hr | 0.158
|  | GUARDAESCOB MADERA | ML | 1
ENCHAPES | GUARDAESCOB MADERA | Guardaesc.madera | ML | 1
ENCHAPES | GUARDAESCOB MADERA | Puntilla 1 1/2" | Lb | 0.1
ENCHAPES | GUARDAESCOB MADERA | Desperdicio | porcentaje | 0.03
ENCHAPES | GUARDAESCOB MADERA | M de O - Cuadrilla A Albañileria | Hr | 0.158
|  | WING ALUMINIO | ML | 1
ENCHAPES | WING ALUMINIO | Winn aluminio | ML | 1
ENCHAPES | WING ALUMINIO | Concolor | Kg | 0.1
ENCHAPES | WING ALUMINIO | Desperdicio | porcentaje | 0.03
ENCHAPES | WING ALUMINIO | M de O - Cuadrilla A Albañileria | Hr | 0.126
|  | WING PLASTICO | ML | 1
ENCHAPES | WING PLASTICO | Winn plastico | ML | 1
ENCHAPES | WING PLASTICO | Concolor | Kg | 0.1
ENCHAPES | WING PLASTICO | Desperdicio | porcentaje | 0.03
ENCHAPES | WING PLASTICO | M de O - Cuadrilla A Albañileria | Hr | 0.126
|  | PISO VINILO | M2 | 1
ENCHAPES | PISO VINILO | Vinilo pisos | M2 | 1
ENCHAPES | PISO VINILO | Pegante Boxer | Gal | 0.15
ENCHAPES | PISO VINILO | Desperdicio | porcentaje | 0.03
ENCHAPES | PISO VINILO | M de O - Cuadrilla A Albañileria | Hr | 0.552
REVOQUES
|  | REV RUSTICO EN MUROS | M2 | 1
REVOQUES | REV RUSTICO EN MUROS | MORTERO 1:4 | M3 | 0.015
REVOQUES | REV RUSTICO EN MUROS | Agua | Lt | 15
REVOQUES | REV RUSTICO EN MUROS | Desperdicio | porcentaje | 0.05
REVOQUES | REV RUSTICO EN MUROS | ANDAMIOS 20u | ML | 0.2
REVOQUES | REV RUSTICO EN MUROS | M de O - Cuadrilla A Albañileria | Hr | 0.342
|  | REV REFINADO EN MUROS | M2 | 1
REVOQUES | REV REFINADO EN MUROS | MORTERO 1:4 | M3 | 0.03
REVOQUES | REV REFINADO EN MUROS | Agua | Lt | 18
REVOQUES | REV REFINADO EN MUROS | Desperdicio | porcentaje | 0.05
REVOQUES | REV REFINADO EN MUROS | ANDAMIOS 20u | ML | 0.5
REVOQUES | REV REFINADO EN MUROS | M de O - Cuadrilla A Albañileria | Hr | 0.434
|  | REV AFINA CAL EN MUROS | M2 | 1
REVOQUES | REV AFINA CAL EN MUROS | MORTERO 1:4 | M3 | 0.015
REVOQUES | REV AFINA CAL EN MUROS | Cal apagada | Kg | 1.05
REVOQUES | REV AFINA CAL EN MUROS | Agua | Lt | 15
REVOQUES | REV AFINA CAL EN MUROS | Desperdicio | porcentaje | 0.05
REVOQUES | REV AFINA CAL EN MUROS | ANDAMIOS 20u | ML | 0.2
REVOQUES | REV AFINA CAL EN MUROS | M de O - Cuadrilla A Albañileria | Hr | 0.465
|  | REV RUSTICO EN PISOS | M2 | 1
REVOQUES | REV RUSTICO EN PISOS | MORTERO 1:4 | M3 | 0.015
REVOQUES | REV RUSTICO EN PISOS | Agua | Lt | 15
REVOQUES | REV RUSTICO EN PISOS | Desperdicio | porcentaje | 0.05
REVOQUES | REV RUSTICO EN PISOS | M de O - Cuadrilla A Albañileria | Hr | 0.325
|  | REV REFINADO EN PISOS | M2 | 1
REVOQUES | REV REFINADO EN PISOS | MORTERO 1:4 | M3 | 0.03
REVOQUES | REV REFINADO EN PISOS | Agua | Lt | 15
REVOQUES | REV REFINADO EN PISOS | Desperdicio | porcentaje | 0.05
REVOQUES | REV REFINADO EN PISOS | M de O - Cuadrilla A Albañileria | Hr | 0.41
|  | FILOS Y REMAT | ML | 1
REVOQUES | FILOS Y REMAT | MORTERO 1:4 | M3 | 0.002
REVOQUES | FILOS Y REMAT | Agua | Lt | 0.15
REVOQUES | FILOS Y REMAT | Desperdicio | porcentaje | 0.05
REVOQUES | FILOS Y REMAT | Vig achapo 7x15 | ML | 1
REVOQUES | FILOS Y REMAT | ANDAMIOS 20u | ML | 0.5
REVOQUES | FILOS Y REMAT | M de O - Cuadrilla A Albañileria | Hr | 0.173
|  | DILATACIONES | ML | 1
REVOQUES | DILATACIONES | MORTERO 1:4 | M3 | 0.002
REVOQUES | DILATACIONES | Agua | Lt | 0.15
REVOQUES | DILATACIONES | Desperdicio | porcentaje | 0.05
REVOQUES | DILATACIONES | Vig achapo 7x15 | ML | 1
REVOQUES | DILATACIONES | ANDAMIOS 20u | ML | 0.5
REVOQUES | DILATACIONES | M de O - Cuadrilla A Albañileria | Hr | 0.126
|  | PERLA PLATACH | M2 | 1
REVOQUES | PERLA PLATACH | Ceblanco 50 kg | Kg | 1.5
REVOQUES | PERLA PLATACH | Marmolina | Kg | 6
REVOQUES | PERLA PLATACH | Agua | Lt | 5
REVOQUES | PERLA PLATACH | Cinta enmascarar | Rollo | 0.03
REVOQUES | PERLA PLATACH | Papel periodico | Kg | 0.03
REVOQUES | PERLA PLATACH | Desperdicio | porcentaje | 0.05
REVOQUES | PERLA PLATACH | ANDAMIOS 20u | ML | 0.25
REVOQUES | PERLA PLATACH | M de O - Cuadrilla C Pintura | Hr | 0.164
|  | PERLA RUSTICA | M2 | 1
REVOQUES | PERLA RUSTICA | Ceblanco 50 kg | Kg | 2
REVOQUES | PERLA RUSTICA | Marmolina | Kg | 6
REVOQUES | PERLA RUSTICA | Agua | Lt | 5
REVOQUES | PERLA RUSTICA | Cinta enmascarar | Rollo | 0.03
REVOQUES | PERLA RUSTICA | Papel periodico | Kg | 0.03
REVOQUES | PERLA RUSTICA | Desperdicio | porcentaje | 0.05
REVOQUES | PERLA RUSTICA | ANDAMIOS 20u | ML | 0.25
REVOQUES | PERLA RUSTICA | M de O - Cuadrilla C Pintura | Hr | 0.164
PINTURAS DETALLADAS
|  | IMPRIM VINILO RODILLO 2 manos | M2 | 1
PINTURAS DETALLADAS | IMPRIM VINILO RODILLO 2 manos | Imprimante vinilo | Gal | 0.0406
PINTURAS DETALLADAS | IMPRIM VINILO RODILLO 2 manos | Desperdicio | porcentaje | 0.04
PINTURAS DETALLADAS | IMPRIM VINILO RODILLO 2 manos | Papel periodico | Kg | 0.1
PINTURAS DETALLADAS | IMPRIM VINILO RODILLO 2 manos | ANDAMIOS 20u | ML | 0.5
PINTURAS DETALLADAS | IMPRIM VINILO RODILLO 2 manos | M de O - Cuadrilla C Pintura | Hr | 0.123
|  | IMPRIM COLB RODILLO 2 manos | M2 | 1
PINTURAS DETALLADAS | IMPRIM COLB RODILLO 2 manos | Colbon | Gal | 0.0203
PINTURAS DETALLADAS | IMPRIM COLB RODILLO 2 manos | Desperdicio | porcentaje | 0.04
PINTURAS DETALLADAS | IMPRIM COLB RODILLO 2 manos | Papel periodico | Kg | 0.1
PINTURAS DETALLADAS | IMPRIM COLB RODILLO 2 manos | ANDAMIOS 20u | ML | 0.5
PINTURAS DETALLADAS | IMPRIM COLB RODILLO 2 manos | M de O - Cuadrilla C Pintura | Hr | 0.123
|  | PINT VINILO EXT RODILLO 2 manos | M2 | 1
PINTURAS DETALLADAS | PINT VINILO EXT RODILLO 2 manos | Pintura en vinilo | Gal | 0.048
PINTURAS DETALLADAS | PINT VINILO EXT RODILLO 2 manos | Desperdicio | porcentaje | 0.04
PINTURAS DETALLADAS | PINT VINILO EXT RODILLO 2 manos | Papel periodico |  | 0.1
PINTURAS DETALLADAS | PINT VINILO EXT RODILLO 2 manos | ANDAMIOS 20u | ML | 1
PINTURAS DETALLADAS | PINT VINILO EXT RODILLO 2 manos | M de O - Cuadrilla C Pintura | Hr | 0.123
|  | PINT VINILO EXT BROCHA 2 manos | M2 | 1
PINTURAS DETALLADAS | PINT VINILO EXT BROCHA 2 manos | Pintura en vinilo | Gal | 0.0406
PINTURAS DETALLADAS | PINT VINILO EXT BROCHA 2 manos | Desperdicio | porcentaje | 0.04
PINTURAS DETALLADAS | PINT VINILO EXT BROCHA 2 manos | Papel periodico | Kg | 0.1
PINTURAS DETALLADAS | PINT VINILO EXT BROCHA 2 manos | ANDAMIOS 20u | ML | 1
PINTURAS DETALLADAS | PINT VINILO EXT BROCHA 2 manos | M de O - Cuadrilla C Pintura | Hr | 0.135
|  | PINT ESMALTE VENTANAS 2 m | M2 | 1
PINTURAS DETALLADAS | PINT ESMALTE VENTANAS 2 m | Pintura esmalte | Gal | 0.0306
PINTURAS DETALLADAS | PINT ESMALTE VENTANAS 2 m | Solvente thinner | Gal | 0.03
PINTURAS DETALLADAS | PINT ESMALTE VENTANAS 2 m | Desperdicio | porcentaje | 0.05
PINTURAS DETALLADAS | PINT ESMALTE VENTANAS 2 m | Papel periodico | Kg | 0.1
PINTURAS DETALLADAS | PINT ESMALTE VENTANAS 2 m | Cinta enmascarar | Rollo | 0.1
PINTURAS DETALLADAS | PINT ESMALTE VENTANAS 2 m | ANDAMIOS 20u | ML | 1
PINTURAS DETALLADAS | PINT ESMALTE VENTANAS 2 m | M de O - Cuadrilla C Pintura | Hr | 0.145
|  | PINT ESMALTE Rejas antep 2 man | M2 | 1
PINTURAS DETALLADAS | PINT ESMALTE Rejas antep 2 man | Pintura esmalte | Gal | 0.025
PINTURAS DETALLADAS | PINT ESMALTE Rejas antep 2 man | Solvente thinner | Gal | 0.025
PINTURAS DETALLADAS | PINT ESMALTE Rejas antep 2 man | Desperdicio | porcentaje | 0.05
PINTURAS DETALLADAS | PINT ESMALTE Rejas antep 2 man | Papel periodico | Kg | 0.1
PINTURAS DETALLADAS | PINT ESMALTE Rejas antep 2 man | Cinta enmascarar | Rollo | 0.1
PINTURAS DETALLADAS | PINT ESMALTE Rejas antep 2 man | ANDAMIOS 20u | ML | 1
PINTURAS DETALLADAS | PINT ESMALTE Rejas antep 2 man | M de O - Cuadrilla C Pintura | Hr | 0.145
|  | PINT ESMALTE PUERTAS 2 man | M2 | 1
PINTURAS DETALLADAS | PINT ESMALTE PUERTAS 2 man | Pintura esmalte | Gal | 0.036
PINTURAS DETALLADAS | PINT ESMALTE PUERTAS 2 man | Solvente thinner | Gal | 0.036
PINTURAS DETALLADAS | PINT ESMALTE PUERTAS 2 man | Desperdicio | porcentaje | 0.04
PINTURAS DETALLADAS | PINT ESMALTE PUERTAS 2 man | Papel periodico | Kg | 0.1
PINTURAS DETALLADAS | PINT ESMALTE PUERTAS 2 man | Cinta enmascarar | Rollo | 0.1
PINTURAS DETALLADAS | PINT ESMALTE PUERTAS 2 man | ANDAMIOS 20u | ML | 1
PINTURAS DETALLADAS | PINT ESMALTE PUERTAS 2 man | M de O - Cuadrilla C Pintura | Hr | 0.164
|  | PINT EN LACA SOPLETE 2 man | M2 | 1
PINTURAS DETALLADAS | PINT EN LACA SOPLETE 2 man | Pintura en laca | Gal | 0.036
PINTURAS DETALLADAS | PINT EN LACA SOPLETE 2 man | Solvente thinner | Gal | 0.036
PINTURAS DETALLADAS | PINT EN LACA SOPLETE 2 man | Desperdicio | porcentaje | 0.04
PINTURAS DETALLADAS | PINT EN LACA SOPLETE 2 man | Papel periodico | Kg | 0.1
PINTURAS DETALLADAS | PINT EN LACA SOPLETE 2 man | Cinta enmascarar | Rollo | 0.1
PINTURAS DETALLADAS | PINT EN LACA SOPLETE 2 man | Compres y soplete | Hr | 0.2
PINTURAS DETALLADAS | PINT EN LACA SOPLETE 2 man | ANDAMIOS 20u | ML | 1
PINTURAS DETALLADAS | PINT EN LACA SOPLETE 2 man | M de O - Cuadrilla C Pintura | Hr | 0.203
ESTUCOS
|  | ESTUC TRADIC | M2 | 1
ESTUCOS | ESTUC TRADIC | Caolin | Kg | 0.616
ESTUCOS | ESTUC TRADIC | Yeso para estuco | Kg | 1.23
ESTUCOS | ESTUC TRADIC | Cegrís 50 kg | Kg | 0.154
ESTUCOS | ESTUC TRADIC | Desperdicio | porcentaje | 0.03
ESTUCOS | ESTUC TRADIC | ANDAMIOS 20u | ML | 1
ESTUCOS | ESTUC TRADIC | M de O - Cuadrilla C Pintura | Hr | 0.124
|  | ESTUC PROFES | M2 | 1
ESTUCOS | ESTUC PROFES | Estuco profesion | Gal | 0.25
ESTUCOS | ESTUC PROFES | Desperdicio | porcentaje | 0.03
ESTUCOS | ESTUC PROFES | ANDAMIOS 20u | ML | 1
ESTUCOS | ESTUC PROFES | M de O - Cuadrilla C Pintura | Hr | 0.163
CERRAJERÍA
|  | PTA LAMINA CAL 18 0.90 X 2.10 mt | Un | 1
CARPINTERIA METALICA | PTA LAMINA CAL 18 0.90 X 2.10 mt | Puerta met 90 cm | Un | 1
CARPINTERIA METALICA | PTA LAMINA CAL 18 0.90 X 2.10 mt | MORTERO 1:4 | M3 | 0.0306
CARPINTERIA METALICA | PTA LAMINA CAL 18 0.90 X 2.10 mt | Vig achapo 7x15 | ML | 10.2
CARPINTERIA METALICA | PTA LAMINA CAL 18 0.90 X 2.10 mt | Varenga 4x4 cm | ML | 1.8
CARPINTERIA METALICA | PTA LAMINA CAL 18 0.90 X 2.10 mt | M de O - Cuadrilla D Carpinteria | Hr | 2.627
|  | PTA LAMINA CAL18 1.00 X 2.10 mt | Un | 1
CARPINTERIA METALICA | PTA LAMINA CAL18 1.00 X 2.10 mt | Puerta met 1.00 | Un | 1
CARPINTERIA METALICA | PTA LAMINA CAL18 1.00 X 2.10 mt | MORTERO 1:4 | M3 | 0.0312
CARPINTERIA METALICA | PTA LAMINA CAL18 1.00 X 2.10 mt | Vig achapo 7x15 | ML | 10.4
CARPINTERIA METALICA | PTA LAMINA CAL18 1.00 X 2.10 mt | Varenga 4x4 cm | ML | 2
CARPINTERIA METALICA | PTA LAMINA CAL18 1.00 X 2.10 mt | M de O - Cuadrilla D Carpinteria | Hr | 2.627
|  | PTA LAMINA CAL 1.20X2.10, 2 hoj | Un | 1
CARPINTERIA METALICA | PTA LAMINA CAL 1.20X2.10, 2 hoj | Puerta met 1.20 2 ho | Un | 1
CARPINTERIA METALICA | PTA LAMINA CAL 1.20X2.10, 2 hoj | MORTERO 1:4 | M3 | 0.0324
CARPINTERIA METALICA | PTA LAMINA CAL 1.20X2.10, 2 hoj | Vig achapo 7x15 | ML | 10.8
CARPINTERIA METALICA | PTA LAMINA CAL 1.20X2.10, 2 hoj | Varenga 4x4 cm | ML | 2.4
CARPINTERIA METALICA | PTA LAMINA CAL 1.20X2.10, 2 hoj | M de O - Cuadrilla D Carpinteria | Hr | 2.627
CARPINTERIA MADERA
|  | PTA ENTAMBO 0.70X2.10 MT | Un | 1
CARPINTERIA MADERA | PTA ENTAMBO 0.70X2.10 MT | Puerta entamb 70 | Un | 1
CARPINTERIA MADERA | PTA ENTAMBO 0.70X2.10 MT | Guardaesc.madera | ML | 9.8
CARPINTERIA MADERA | PTA ENTAMBO 0.70X2.10 MT | Varenga 4x4 cm | ML | 1.4
CARPINTERIA MADERA | PTA ENTAMBO 0.70X2.10 MT | Puntilla 2 1/2" | Kg | 0.25
CARPINTERIA MADERA | PTA ENTAMBO 0.70X2.10 MT | Puntilla 1 1/2" | Lb | 0.1
CARPINTERIA MADERA | PTA ENTAMBO 0.70X2.10 MT | M de O - Cuadrilla D Carpinteria | Hr | 2.151
|  | PTA ENTAMBO 0.80X2.10 MT | Un | 1
CARPINTERIA MADERA | PTA ENTAMBO 0.80X2.10 MT | Puerta entamb 80 | Un | 1
CARPINTERIA MADERA | PTA ENTAMBO 0.80X2.10 MT | Guardaesc.madera | ML | 10
CARPINTERIA MADERA | PTA ENTAMBO 0.80X2.10 MT | Varenga 4x4 cm | ML | 1.6
CARPINTERIA MADERA | PTA ENTAMBO 0.80X2.10 MT | Puntilla 2 1/2" | Kg | 0.25
CARPINTERIA MADERA | PTA ENTAMBO 0.80X2.10 MT | Puntilla 1" | Lb | 0.01
CARPINTERIA MADERA | PTA ENTAMBO 0.80X2.10 MT | M de O - Cuadrilla D Carpinteria | Hr | 2.151
|  | PTA ENTAMBO 0.90X2.10 MT | Un | 1
CARPINTERIA MADERA | PTA ENTAMBO 0.90X2.10 MT | Puerta entamb 90 | Un | 1
CARPINTERIA MADERA | PTA ENTAMBO 0.90X2.10 MT | Guardaesc.madera | ML | 9.8
CARPINTERIA MADERA | PTA ENTAMBO 0.90X2.10 MT | Varenga 4x4 cm | ML | 1.4
CARPINTERIA MADERA | PTA ENTAMBO 0.90X2.10 MT | Puntilla 2 1/2" | Kg | 0.25
CARPINTERIA MADERA | PTA ENTAMBO 0.90X2.10 MT | Puntilla 2 1/2" | Lb | 0.2
CARPINTERIA MADERA | PTA ENTAMBO 0.90X2.10 MT | M de O - Cuadrilla D Carpinteria | Hr | 2.151
VENTANERIA
|  | VENTANA LAM CAL 22 sin antep | M2 | 1
VENTANERIA | VENTANA LAM CAL 22 sin antep | Ventana lamina | M2 | 1
VENTANERIA | VENTANA LAM CAL 22 sin antep | MORTERO 1:4 | M3 | 0.01
VENTANERIA | VENTANA LAM CAL 22 sin antep | Vig achapo 7x15 | ML | 4
VENTANERIA | VENTANA LAM CAL 22 sin antep | Varenga 4x4 cm | ML | 1
VENTANERIA | VENTANA LAM CAL 22 sin antep | Puntilla 2" | Lb | 0.2
VENTANERIA | VENTANA LAM CAL 22 sin antep | ANDAMIOS 20u | ML | 0.5
VENTANERIA | VENTANA LAM CAL 22 sin antep | M de O - Cuadrilla D Carpinteria | Hr | 0.746
|  | VENTANA LAM CAL 22 con antep | M2 | 1
VENTANERIA | VENTANA LAM CAL 22 con antep | Ventana lamina | M2 | 1
VENTANERIA | VENTANA LAM CAL 22 con antep | Antepecho 3/8" | M2 | 1
VENTANERIA | VENTANA LAM CAL 22 con antep | MORTERO 1:4 | M3 | 0.01
VENTANERIA | VENTANA LAM CAL 22 con antep | Vig achapo 7x15 | ML | 4
VENTANERIA | VENTANA LAM CAL 22 con antep | Varenga 4x4 cm | ML | 1
VENTANERIA | VENTANA LAM CAL 22 con antep | Puntilla 2" | Lb | 0.05
VENTANERIA | VENTANA LAM CAL 22 con antep | ANDAMIOS 20u | ML | 0.5
VENTANERIA | VENTANA LAM CAL 22 con antep | M de O - Cuadrilla D Carpinteria | Hr | 1.14
|  | VIDRIOS 3 MM | M2 | 1
VENTANERIA | VIDRIOS 3 MM | Vidrio 3 mm | M2 | 1
VENTANERIA | VIDRIOS 3 MM | Masilla | Lb | 0.85
VENTANERIA | VIDRIOS 3 MM | Desperdicio | porcentaje | 0.05
VENTANERIA | VIDRIOS 3 MM | ANDAMIOS 20u | ML | 0.5
VENTANERIA | VIDRIOS 3 MM | M de O - Cuadrilla D Carpinteria | Hr | 0.131
|  | VIDRIOS 4 MM | M2 | 1
VENTANERIA | VIDRIOS 4 MM | Vidrio 4 mm | M2 | 1
VENTANERIA | VIDRIOS 4 MM | Masilla | Lb | 0.85
VENTANERIA | VIDRIOS 4 MM | Desperdicio | porcentaje | 0.05
VENTANERIA | VIDRIOS 4 MM | ANDAMIOS 20u | ML | 0.5
VENTANERIA | VIDRIOS 4 MM | M de O - Cuadrilla D Carpinteria | Hr | 0.131
|  | VIDRIOS 5 MM | M2 | 1
VENTANERIA | VIDRIOS 5 MM | Vidrio 5 mm | M2 | 1
VENTANERIA | VIDRIOS 5 MM | Masilla | Lb | 0.85
VENTANERIA | VIDRIOS 5 MM | Desperdicio | porcentaje | 0.05
VENTANERIA | VIDRIOS 5 MM | ANDAMIOS 20u | ML | 0.5
VENTANERIA | VIDRIOS 5 MM | M de O - Cuadrilla D Carpinteria | Hr | 0.131
|  | SIKAESTUCO | M2 | 1
OBRA EXTERIORES | SIKAESTUCO | Sikaestuco 20 Kg | Kg | 2
OBRA EXTERIORES | SIKAESTUCO | Desperdicio | porcentaje | 0.03
OBRA EXTERIORES | SIKAESTUCO | ANDAMIOS 20u | ML | 1
OBRA EXTERIORES | SIKAESTUCO | M de O - Cuadrilla C Pintura | Hr | 0.163
OBRA EXTERIORES
|  | ANDEN 60 CM E=10 CM | ML | 1
OBRA EXTERIORES | ANDEN 60 CM E=10 CM | MEJORAMIENT PARA CIMIENT | M3 | 0.06
OBRA EXTERIORES | ANDEN 60 CM E=10 CM | CCTO 1:2:3 | M3 | 0.06
OBRA EXTERIORES | ANDEN 60 CM E=10 CM | Tabla ordinaria | M2 | 0.03
OBRA EXTERIORES | ANDEN 60 CM E=10 CM | Varenga 4x4 cm | ML | 0.5
OBRA EXTERIORES | ANDEN 60 CM E=10 CM | Puntilla 2 1/2" | Lb | 0.05
OBRA EXTERIORES | ANDEN 60 CM E=10 CM | FORMALETA 4u | M2 | 0.07
OBRA EXTERIORES | ANDEN 60 CM E=10 CM | Desperdicio | porcentaje | 0.03
OBRA EXTERIORES | ANDEN 60 CM E=10 CM | M de O - Cuadrilla A Albañileria | Hr | 0.782
|  | ANDEN 90 CM E=10 CM | ML | 1
OBRA EXTERIORES | ANDEN 90 CM E=10 CM | MEJORAMIENT PARA CIMIENT | M3 | 0.06
OBRA EXTERIORES | ANDEN 90 CM E=10 CM | CCTO 1:2:3 | M3 | 0.06
OBRA EXTERIORES | ANDEN 90 CM E=10 CM | Tabla ordinaria | M2 | 0.0315
OBRA EXTERIORES | ANDEN 90 CM E=10 CM | Varenga 4x4 cm | ML | 0.5
OBRA EXTERIORES | ANDEN 90 CM E=10 CM | Puntilla 2 1/2" | Lb | 0.05
OBRA EXTERIORES | ANDEN 90 CM E=10 CM | FORMALETA 4u | M2 | 0.07
OBRA EXTERIORES | ANDEN 90 CM E=10 CM | Desperdicio | porcentaje | 0.03
OBRA EXTERIORES | ANDEN 90 CM E=10 CM | M de O - Cuadrilla A Albañileria | Hr | 0.782
|  | SARDINEL vehic 12 - 18 x 50 cm | ML | 1
OBRA EXTERIORES | SARDINEL vehic 12 - 18 x 50 cm | CCTO 1:2:3 | M3 | 0.075
OBRA EXTERIORES | SARDINEL vehic 12 - 18 x 50 cm | ACERO 3/8" | Kg | 2.24
OBRA EXTERIORES | SARDINEL vehic 12 - 18 x 50 cm | ACERO 1/4" | Kg | 1.05
OBRA EXTERIORES | SARDINEL vehic 12 - 18 x 50 cm | FORMALETA 4u | M2 | 1
OBRA EXTERIORES | SARDINEL vehic 12 - 18 x 50 cm | M de O - Cuadrilla A Albañileria | Hr | 1.125
|  | EMPRADIZ direc | M2 | 1
OBRA EXTERIORES | EMPRADIZ direc | Prado en capote | M2 | 1
OBRA EXTERIORES | EMPRADIZ direc | Volqueta | Hr | 0.1
OBRA EXTERIORES | EMPRADIZ direc | M de O - Cuadrilla A Albañileria | Hr | 0.236
|  | TERRACEO | M3 | 1
OBRA EXTERIORES | TERRACEO | CONTR TOPOG | ML | 0.2
OBRA EXTERIORES | TERRACEO | Retroexcavadora | Hr | 0.02
VIAS
|  | CORTES VIAS | M3 | 1
VIAS | CORTES VIAS | CONTR TOPOG | ML | 0.2
VIAS | CORTES VIAS | Retroexcavadora | M3 | 0.02
|  | RELLENO VIAS | M3 | 1
VIAS | RELLENO VIAS | Motoniveladora | Hr | 0.04
VIAS | RELLENO VIAS | Cilindro vibrador | Hr | 0.08
VIAS | RELLENO VIAS | Carrotanque agua | Hr | 0.04
VIAS | RELLENO VIAS | CONTR TOPOG | ML | 0.1
|  | RETIRO SOBRA Cargue retroexc | M3 | 1
VIAS | RETIRO SOBRA Cargue retroexc | Retroexcavadora | Hr | 0.125
VIAS | RETIRO SOBRA Cargue retroexc | Volqueta | Hr | 0.125
|  | RETIRO SOBRA A mano | M3 | 1
VIAS | RETIRO SOBRA A mano | Volqueta | Hr | 0.25
VIAS | RETIRO SOBRA A mano | M de O - Ayudante construcción | Dia | 0.066
|  | SUB-BASE | M3 | 1
VIAS | SUB-BASE | Recebo | M3 | 1.4
VIAS | SUB-BASE | Motoniveladora | Hr | 0.08
VIAS | SUB-BASE | Cilindro vibrador | Hr | 0.08
VIAS | SUB-BASE | Carrotanque agua | Hr | 0.08
VIAS | SUB-BASE | CONTR TOPOG | ML | 0.2
|  | PAVIM CCTO E=12 cm | M2 | 1
VIAS | PAVIM CCTO E=12 cm | CCTO 1:2:2 | M3 | 0.12
VIAS | PAVIM CCTO E=12 cm | Vig achapo 7x15 | ML | 0.66
VIAS | PAVIM CCTO E=12 cm | Varenga 5x5 cm | ML | 3.6
VIAS | PAVIM CCTO E=12 cm | Asfalto sol T190 | Kg | 0.3
VIAS | PAVIM CCTO E=12 cm | Aceite quemado | Gal | 0.2
VIAS | PAVIM CCTO E=12 cm | Desperdicio | porcentaje | 0.03
VIAS | PAVIM CCTO E=12 cm | Mezcladora | Hr | 0.048
VIAS | PAVIM CCTO E=12 cm | Regla vibratoria | Hr | 0.048
VIAS | PAVIM CCTO E=12 cm | CONTR TOPOG | ML | 0.3
VIAS | PAVIM CCTO E=12 cm | M de O - Cuadrilla A Albañileria | Hr | 0.926
|  | PAVIM CCTO E=15 cm | M2 | 1
VIAS | PAVIM CCTO E=15 cm | CCTO 1:2:2 | M3 | 0.15
VIAS | PAVIM CCTO E=15 cm | Vig achapo 7x15 | ML | 0.66
VIAS | PAVIM CCTO E=15 cm | Varenga 5x5 cm | ML | 3.6
VIAS | PAVIM CCTO E=15 cm | Asfalto sol T190 | Kg | 0.3
VIAS | PAVIM CCTO E=15 cm | Aceite quemado | Gal | 0.2
VIAS | PAVIM CCTO E=15 cm | Desperdicio | porcentaje | 0.03
VIAS | PAVIM CCTO E=15 cm | Mezcladora | Hr | 0.06
VIAS | PAVIM CCTO E=15 cm | Regla vibratoria | Hr | 0.06
VIAS | PAVIM CCTO E=15 cm | CONTR TOPOG | ML | 0.3
VIAS | PAVIM CCTO E=15 cm | M de O - Cuadrilla A Albañileria | Hr | 1.305
|  | PAVIM CCTO E=20 cm | M2 | 1
VIAS | PAVIM CCTO E=20 cm | CCTO 1:2:2 | M3 | 0.2
VIAS | PAVIM CCTO E=20 cm | Vig achapo 7x15 | ML | 0.66
VIAS | PAVIM CCTO E=20 cm | Varenga 5x5 cm | ML | 3.6
VIAS | PAVIM CCTO E=20 cm | Asfalto sol T190 | Kg | 0.3
VIAS | PAVIM CCTO E=20 cm | Aceite quemado | Gal | 0.2
VIAS | PAVIM CCTO E=20 cm | Desperdicio | porcentaje | 0.03
VIAS | PAVIM CCTO E=20 cm | Mezcladora | Hr | 0.08
VIAS | PAVIM CCTO E=20 cm | Regla vibratoria | Hr | 0.08
VIAS | PAVIM CCTO E=20 cm | CONTR TOPOG | ML | 0.3
VIAS | PAVIM CCTO E=20 cm | M de O - Cuadrilla A Albañileria | Hr | 1.702
ALCANTARILLADOS
|  | ALCANTARILL TUB CEM 10" | ML | 1
ALCANTARILLADOS | ALCANTARILL TUB CEM 10" | Tubo cement 10" | ML | 1
ALCANTARILLADOS | ALCANTARILL TUB CEM 10" | MORT 1:2 IMP | M3 | 0.0026
ALCANTARILLADOS | ALCANTARILL TUB CEM 10" | Desperdicio | porcentaje | 0.03
ALCANTARILLADOS | ALCANTARILL TUB CEM 10" | CONTR TOPOG | ML | 1
ALCANTARILLADOS | ALCANTARILL TUB CEM 10" | M de O - Cuadrilla A Albañileria | Hr | 0.473
|  | ALCANTARILL TUB CEM 12" | ML | 1
ALCANTARILLADOS | ALCANTARILL TUB CEM 12" | Tubo cement 12" | ML | 1
ALCANTARILLADOS | ALCANTARILL TUB CEM 12" | MORT 1:2 IMP | M3 | 0.003
ALCANTARILLADOS | ALCANTARILL TUB CEM 12" | Desperdicio | porcentaje | 0.03
ALCANTARILLADOS | ALCANTARILL TUB CEM 12" | CONTR TOPOG | ML | 1
ALCANTARILLADOS | ALCANTARILL TUB CEM 12" | M de O - Cuadrilla A Albañileria | Hr | 0.552
|  | SUMIDERO A.LL | Un | 1
ALCANTARILLADOS | SUMIDERO A.LL | M de O - Cuadrilla A Albañileria | Hr | 0.502
ALCANTARILLADOS | SUMIDERO A.LL | CCTO 1:2:3 | M3 | 0.06
ALCANTARILLADOS | SUMIDERO A.LL | CCTO 1:2:4 | M3 | 0.1
ALCANTARILLADOS | SUMIDERO A.LL | Ladrillo cuadrilon 7x12x20 | Un | 185
ALCANTARILLADOS | SUMIDERO A.LL | ACERO 10.5 mm | Kg | 1.36
ALCANTARILLADOS | SUMIDERO A.LL | ACERO 6 mm | Kg | 1.3
ALCANTARILLADOS | SUMIDERO A.LL | ACERO 3/4" | Kg | 19.67
ALCANTARILLADOS | SUMIDERO A.LL | Tubo cemento 6" | Un | 1
ALCANTARILLADOS | SUMIDERO A.LL | Tubo cemento 6" | ML | 6
ALCANTARILLADOS | SUMIDERO A.LL | MORTERO 1:4 | M3 | 0.1
ALCANTARILLADOS | SUMIDERO A.LL | MORT 1:2 IMP | M3 | 0.091
ALCANTARILLADOS | SUMIDERO A.LL | Desperdicio | porcentaje | 0.03
ALCANTARILLADOS | SUMIDERO A.LL | M de O - Cuadrilla A Albañileria | Hr | 0.365
ALCANTARILLADOS | SUMIDERO A.LL | CONTR TOPOG | ML | 2
ALCANTARILLADOS | SUMIDERO A.LL | M de O - Cuadrilla A Albañileria | Hr | 9.456
|  | BASE+CAÑUELA CAM. INSPECC | Un | 1
ALCANTARILLADOS | BASE+CAÑUELA CAM. INSPECC | CCTO 1:2:4 | M3 | 0.46
ALCANTARILLADOS | BASE+CAÑUELA CAM. INSPECC | Cegrís 50 kg | Kg | 12
ALCANTARILLADOS | BASE+CAÑUELA CAM. INSPECC | Desperdicio | porcentaje | 0.03
ALCANTARILLADOS | BASE+CAÑUELA CAM. INSPECC | CONTR TOPOG | ML | 1
ALCANTARILLADOS | BASE+CAÑUELA CAM. INSPECC | M de O - Cuadrilla A Albañileria | Hr | 3.152
|  | ANILLO CAMAR INSPECCION | ML | 1
ALCANTARILLADOS | ANILLO CAMAR INSPECCION | Ladrillo cuadrilon 7x12x20 | Un | 415
ALCANTARILLADOS | ANILLO CAMAR INSPECCION | MORTERO 1:5 | M3 | 0.26
ALCANTARILLADOS | ANILLO CAMAR INSPECCION | MORT 1:4 IMP | M3 | 0.078
ALCANTARILLADOS | ANILLO CAMAR INSPECCION | Cegrís 50 kg | Kg | 7
ALCANTARILLADOS | ANILLO CAMAR INSPECCION | ACERO 3/4" | Kg | 9.81
ALCANTARILLADOS | ANILLO CAMAR INSPECCION | ACERO 1/4" | Kg | 0.05
ALCANTARILLADOS | ANILLO CAMAR INSPECCION | Desperdicio | porcentaje | 0.03
ALCANTARILLADOS | ANILLO CAMAR INSPECCION | M de O - Cuadrilla A Albañileria | Hr | 2.285
|  | TAPA + BASES CAM INSPECC H > 1.80 mt | Un | 1
ALCANTARILLADOS | TAPA + BASES CAM INSPECC H > 1.80 mt | CCTO 1:2:3 | M3 | 0.3
ALCANTARILLADOS | TAPA + BASES CAM INSPECC H > 1.80 mt | ACERO 1/2" | Kg | 15.7
ALCANTARILLADOS | TAPA + BASES CAM INSPECC H > 1.80 mt | ACERO 3/4" | Kg | 33.86
ALCANTARILLADOS | TAPA + BASES CAM INSPECC H > 1.80 mt | Desperdicio | porcentaje | 0.03
ALCANTARILLADOS | TAPA + BASES CAM INSPECC H > 1.80 mt | Aros HF Alcantar | Par | 1
ALCANTARILLADOS | TAPA + BASES CAM INSPECC H > 1.80 mt | M de O - Cuadrilla A Albañileria | Hr | 26.608
|  | TAPA + BASES CAM INSPECC H <= 1.80 mt | Un | 1
ALCANTARILLADOS | TAPA + BASES CAM INSPECC H <= 1.80 mt | CCTO 1:2:3 | M3 | 0.04
ALCANTARILLADOS | TAPA + BASES CAM INSPECC H <= 1.80 mt | ACERO 1/2" | Kg | 4.72
ALCANTARILLADOS | TAPA + BASES CAM INSPECC H <= 1.80 mt | ACERO 3/4" | Kg | 9.44
ALCANTARILLADOS | TAPA + BASES CAM INSPECC H <= 1.80 mt | Desperdicio | porcentaje | 0.03
ALCANTARILLADOS | TAPA + BASES CAM INSPECC H <= 1.80 mt | Aros HF Alcantar | Par | 1
ALCANTARILLADOS | TAPA + BASES CAM INSPECC H <= 1.80 mt | M de O - Cuadrilla A Albañileria | Hr | 17.88
MOVIMIENTO DE TIERRA
|  | EXC MECANICA chambas Cargue y retiro | M3 | 1
MOVIMIENTO DE TIERRA | EXC MECANICA chambas Cargue y retiro | Retroexcavadora | Hr | 0.03
MOVIMIENTO DE TIERRA | EXC MECANICA chambas Cargue y retiro | Volqueta | Hr | 0.13
MOVIMIENTO DE TIERRA | EXC MECANICA chambas Cargue y retiro | CONTR TOPOG | ML | 0.1
|  | EXPLANACION Y EXTENDIDO | M3 | 1
MOVIMIENTO DE TIERRA | EXPLANACION Y EXTENDIDO | Retroexcavadora | Hr | 0.015
MOVIMIENTO DE TIERRA | EXPLANACION Y EXTENDIDO | CONTR TOPOG | ML | 0.1
|  | EXPLANACION Y RETIRO | M3 | 1
MOVIMIENTO DE TIERRA | EXPLANACION Y RETIRO | Retroexcavadora | Hr | 0.02
MOVIMIENTO DE TIERRA | EXPLANACION Y RETIRO | Volqueta | Hr | 0.13
MOVIMIENTO DE TIERRA | EXPLANACION Y RETIRO | CONTR TOPOG | ML | 0.1
|  | RELLENO COMP Material del sitio 90% Proctor M | M3 | 1
MOVIMIENTO DE TIERRA | RELLENO COMP Material del sitio 90% Proctor M | Retroexcavadora | Hr | 0.02
MOVIMIENTO DE TIERRA | RELLENO COMP Material del sitio 90% Proctor M | Motoniveladora | Hr | 0.03
MOVIMIENTO DE TIERRA | RELLENO COMP Material del sitio 90% Proctor M | Cilindro vibrador | Hr | 0.01
MOVIMIENTO DE TIERRA | RELLENO COMP Material del sitio 90% Proctor M | Carrotanque agua | Hr | 0.01
MOVIMIENTO DE TIERRA | RELLENO COMP Material del sitio 90% Proctor M | M de O - Cuadrilla A Albañileria | Hr | 0.01
|  | COMF, COMPAC SUBRASANTE 90% Proctor M | M2 | 1
MOVIMIENTO DE TIERRA | COMF, COMPAC SUBRASANTE 90% Proctor M | Motoniveladora | Hr | 0.02
MOVIMIENTO DE TIERRA | COMF, COMPAC SUBRASANTE 90% Proctor M | Cilindro vibrador | Hr | 0.01
MOVIMIENTO DE TIERRA | COMF, COMPAC SUBRASANTE 90% Proctor M | Carrotanque agua | Hr | 0.01
MOVIMIENTO DE TIERRA | COMF, COMPAC SUBRASANTE 90% Proctor M | CONTR TOPOG | ML | 0.01
MOVIMIENTO DE TIERRA | COMF, COMPAC SUBRASANTE 90% Proctor M | M de O - Cuadrilla A Albañileria | Hr | 0.02
VIAS
|  | SUBBASE | M3 | 1
VIAS | SUBBASE | Motoniveladora | Hr | 0.03
VIAS | SUBBASE | Cilindro vibrador | Hr | 0.03
VIAS | SUBBASE | Carrotanque agua | Hr | 0.03
VIAS | SUBBASE | Subbase granular | M3 | 1.3
VIAS | SUBBASE | M de O - Cuadrilla A Albañileria | Hr | 0.2
VIAS | SUBBASE | CONTR TOPOG | ML | 0.1
|  | BASE granular | M3 | 1
VIAS | BASE granular | M de O - Cadenero Segundo | Hr | 0.03
VIAS | BASE granular | M de O - Ayudante | Hr | 0.03
VIAS | BASE granular | Equipo topograf | Hr | 0.03
VIAS | BASE granular | Base granular | M3 | 1.3
VIAS | BASE granular | M de O - Cuadrilla C Pintura | Hr | 0.2
VIAS | BASE granular | DESCAPOTE A MAQUINA | ML | 0.1
|  | AC 5/8" transfer | Kg | 1
VIAS | AC 5/8" transfer | Acero 5/8"x6 mt | Var | 0.107
VIAS | AC 5/8" transfer | M de O - Cuadrilla A Albañileria | Hr | 0.02
|  | PAV CONCRETO 18 CM (V0-V2) Csuelo= 4Kg/cm2 | M2 | 1
VIAS | PAV CONCRETO 18 CM (V0-V2) Csuelo= 4Kg/cm2 | CORTES VIAS | M3 | 0.28
VIAS | PAV CONCRETO 18 CM (V0-V2) Csuelo= 4Kg/cm2 | COMF, COMPAC SUBRASANTE 90% Proctor M | M2 | 1
VIAS | PAV CONCRETO 18 CM (V0-V2) Csuelo= 4Kg/cm2 | SUBBASE | M3 | 0.1
VIAS | PAV CONCRETO 18 CM (V0-V2) Csuelo= 4Kg/cm2 | CCTO 1:2:2 | M3 | 0.18
VIAS | PAV CONCRETO 18 CM (V0-V2) Csuelo= 4Kg/cm2 | Vig achapo 7x15 | ML | 0.66
VIAS | PAV CONCRETO 18 CM (V0-V2) Csuelo= 4Kg/cm2 | Varenga 5x5 cm | ML | 3.6
VIAS | PAV CONCRETO 18 CM (V0-V2) Csuelo= 4Kg/cm2 | Asfalto sol T190 | Kg | 1.2
VIAS | PAV CONCRETO 18 CM (V0-V2) Csuelo= 4Kg/cm2 | Aceite quemado | Gal | 0.2
VIAS | PAV CONCRETO 18 CM (V0-V2) Csuelo= 4Kg/cm2 | Desperdicio | porcentaje | 0.03
VIAS | PAV CONCRETO 18 CM (V0-V2) Csuelo= 4Kg/cm2 | Mezcladora | Hr | 0.08
VIAS | PAV CONCRETO 18 CM (V0-V2) Csuelo= 4Kg/cm2 | Regla vibratoria | Hr | 0.08
VIAS | PAV CONCRETO 18 CM (V0-V2) Csuelo= 4Kg/cm2 | Vibrador | Hr | 0.08
VIAS | PAV CONCRETO 18 CM (V0-V2) Csuelo= 4Kg/cm2 | AC 5/8" transfer | Kg | 2.25
VIAS | PAV CONCRETO 18 CM (V0-V2) Csuelo= 4Kg/cm2 | M de O - Cuadrilla A Albañileria | Hr | 1.5
VIAS | PAV CONCRETO 18 CM (V0-V2) Csuelo= 4Kg/cm2 | CONTR TOPOG | ML | 0.3
|  | PAV CONCRETO 20 CM (V3-V8) Csuelo= 4Kg/cm2 | M2 | 1
VIAS | PAV CONCRETO 20 CM (V3-V8) Csuelo= 4Kg/cm2 | CORTES VIAS | M3 | 0.3
VIAS | PAV CONCRETO 20 CM (V3-V8) Csuelo= 4Kg/cm2 | COMF, COMPAC SUBRASANTE 90% Proctor M | M2 | 1
VIAS | PAV CONCRETO 20 CM (V3-V8) Csuelo= 4Kg/cm2 | SUBBASE | M3 | 0.1
VIAS | PAV CONCRETO 20 CM (V3-V8) Csuelo= 4Kg/cm2 | CCTO 1:2:2 | M3 | 0.2
VIAS | PAV CONCRETO 20 CM (V3-V8) Csuelo= 4Kg/cm2 | Vig achapo 7x15 | ML | 0.66
VIAS | PAV CONCRETO 20 CM (V3-V8) Csuelo= 4Kg/cm2 | Varenga 5x5 cm | ML | 3.6
VIAS | PAV CONCRETO 20 CM (V3-V8) Csuelo= 4Kg/cm2 | Asfalto sol T190 | Kg | 1.2
VIAS | PAV CONCRETO 20 CM (V3-V8) Csuelo= 4Kg/cm2 | Aceite quemado | Gal | 0.2
VIAS | PAV CONCRETO 20 CM (V3-V8) Csuelo= 4Kg/cm2 | Desperdicio | porcentaje | 0.03
VIAS | PAV CONCRETO 20 CM (V3-V8) Csuelo= 4Kg/cm2 | Mezcladora | Hr | 0.09
VIAS | PAV CONCRETO 20 CM (V3-V8) Csuelo= 4Kg/cm2 | Regla vibratoria | Hr | 0.09
VIAS | PAV CONCRETO 20 CM (V3-V8) Csuelo= 4Kg/cm2 | Vibrador | Hr | 0.09
VIAS | PAV CONCRETO 20 CM (V3-V8) Csuelo= 4Kg/cm2 | AC 5/8" transfer | Kg | 2.25
VIAS | PAV CONCRETO 20 CM (V3-V8) Csuelo= 4Kg/cm2 | M de O - Cuadrilla A Albañileria | Hr | 1.6
VIAS | PAV CONCRETO 20 CM (V3-V8) Csuelo= 4Kg/cm2 | CONTR TOPOG | ML | 0.3
|  | SARDINEL vehic 12 - 18 x 50 cm | ML | 1
VIAS | SARDINEL vehic 12 - 18 x 50 cm | M de O - Cuadrilla A Albañileria | Hr | 0.95
VIAS | SARDINEL vehic 12 - 18 x 50 cm | CCTO 1:2:3 | M3 | 0.075
VIAS | SARDINEL vehic 12 - 18 x 50 cm | ACERO 3/8" | Kg | 2.24
VIAS | SARDINEL vehic 12 - 18 x 50 cm | ACERO 1/4" | Kg | 1.05
VIAS | SARDINEL vehic 12 - 18 x 50 cm | FORMALETA 4u | M2 | 1
VIAS | SARDINEL vehic 12 - 18 x 50 cm | Desperdicio | porcentaje | 0.03
VIAS | SARDINEL vehic 12 - 18 x 50 cm | M de O - Cuadrilla A Albañileria | Hr | 2
|  | SEPARADOR | M2 | 1
VIAS | SEPARADOR | M de O - Cuadrilla A Albañileria | Hr | 0.502
VIAS | SEPARADOR | Tierra veg + trans | M3 | 0.33
VIAS | SEPARADOR | EMPRADIZ direc | M2 | 1
VIAS | SEPARADOR | M de O - Cuadrilla A Albañileria | Hr | 0.1
|  | ZONA VERDE Mas de 1000 M2 | M2 | 1
VIAS | ZONA VERDE Mas de 1000 M2 | M de O - Cuadrilla A Albañileria | Hr | 0.502
VIAS | ZONA VERDE Mas de 1000 M2 | Tierra veg + trans | M3 | 0.33
VIAS | ZONA VERDE Mas de 1000 M2 | EMPRADIZ direc | M2 | 1
VIAS | ZONA VERDE Mas de 1000 M2 | M de O - Cuadrilla A Albañileria | Hr | 0.05
INSTALACIONES ELECTRICAS
|  | CAPACETE 3/4" | Un | 1
INSTALACIONES ELECTRICAS | CAPACETE 3/4" | Capacete 3/4" | Un | 1
INSTALACIONES ELECTRICAS | CAPACETE 3/4" | M de O - Ayudante construcción | Hr | 0.2
|  | CAPACETE 1" | Un | 1
INSTALACIONES ELECTRICAS | CAPACETE 1" | Capacete 1" | Un | 1
INSTALACIONES ELECTRICAS | CAPACETE 1" | M de O - Ayudante construcción | Hr | 0.2
|  | BOTON TIMBRE Luminex | Un | 1
INSTALACIONES ELECTRICAS | BOTON TIMBRE Luminex | Boton timbre | Un | 1
INSTALACIONES ELECTRICAS | BOTON TIMBRE Luminex | M de O - Cuadrilla B Instalaciones | Hr | 0.2
|  | CAMP TIMBRE Luminex | Un | 1
INSTALACIONES ELECTRICAS | CAMP TIMBRE Luminex | Zumbador timbre | Un | 1
INSTALACIONES ELECTRICAS | CAMP TIMBRE Luminex | M de O - Cuadrilla B Instalaciones | Hr | 0.2
|  | SALIDA ELECTR E INTERR sencilloTodo costo Long prom 4.50m | Un | 1
INSTALACIONES ELECTRICAS | SALIDA ELECTR E INTERR sencilloTodo costo Long prom 4.50m | DUCTO ELECTR PVC 1/2" | ML | 5
INSTALACIONES ELECTRICAS | SALIDA ELECTR E INTERR sencilloTodo costo Long prom 4.50m | CAJILLA GALVA 2X4" | Un | 1
INSTALACIONES ELECTRICAS | SALIDA ELECTR E INTERR sencilloTodo costo Long prom 4.50m | CABLEADO EN COBRE cal 12 | ML | 10
INSTALACIONES ELECTRICAS | SALIDA ELECTR E INTERR sencilloTodo costo Long prom 4.50m | INTERRUPTOR SENCILLO | Un | 1
|  | SALIDA ELECTR E INTERR doble Todo costo Long prom 4.50m | Un | 1
INSTALACIONES ELECTRICAS | SALIDA ELECTR E INTERR doble Todo costo Long prom 4.50m | DUCTO ELECTR PVC 1/2" | ML | 5
INSTALACIONES ELECTRICAS | SALIDA ELECTR E INTERR doble Todo costo Long prom 4.50m | CAJILLA GALVA 2X4" | Un | 1
INSTALACIONES ELECTRICAS | SALIDA ELECTR E INTERR doble Todo costo Long prom 4.50m | CABLEADO EN COBRE cal 12 | ML | 15
INSTALACIONES ELECTRICAS | SALIDA ELECTR E INTERR doble Todo costo Long prom 4.50m | INTERRUPTOR | Un | 1
|  | SALIDA ELECTR E INTERR conmut Todo costo Long prom 4.50m | Un | 1
INSTALACIONES ELECTRICAS | SALIDA ELECTR E INTERR conmut Todo costo Long prom 4.50m | DUCTO ELECTR PVC 1/2" | ML | 10
INSTALACIONES ELECTRICAS | SALIDA ELECTR E INTERR conmut Todo costo Long prom 4.50m | CAJILLA GALVA 2X4" | Un | 1
INSTALACIONES ELECTRICAS | SALIDA ELECTR E INTERR conmut Todo costo Long prom 4.50m | CABLEADO EN COBRE cal 12 | ML | 20
INSTALACIONES ELECTRICAS | SALIDA ELECTR E INTERR conmut Todo costo Long prom 4.50m | INTERRUPTOR CONMUTABLE | Un | 1
|  | SALIDA ELECTR Y TOMAC sencill Todo costo Long prom 4.50m | Un | 1
INSTALACIONES ELECTRICAS | SALIDA ELECTR Y TOMAC sencill Todo costo Long prom 4.50m | DUCTO ELECTR PVC 1/2" | ML | 5.5
INSTALACIONES ELECTRICAS | SALIDA ELECTR Y TOMAC sencill Todo costo Long prom 4.50m | CAJILLA GALVA 2X4" | Un | 1
INSTALACIONES ELECTRICAS | SALIDA ELECTR Y TOMAC sencill Todo costo Long prom 4.50m | CABLEADO EN COBRE cal 12 | ML | 11
INSTALACIONES ELECTRICAS | SALIDA ELECTR Y TOMAC sencill Todo costo Long prom 4.50m | TOMACORREN SENCILLO | Un | 1
|  | SALIDA ELECTR Y TOMAC doble Todo costo Long prom 4.50m | Un | 1
INSTALACIONES ELECTRICAS | SALIDA ELECTR Y TOMAC doble Todo costo Long prom 4.50m | DUCTO ELECTR PVC 1/2" | ML | 5.5
INSTALACIONES ELECTRICAS | SALIDA ELECTR Y TOMAC doble Todo costo Long prom 4.50m | CAJILLA GALVA 2X4" | Un | 1
INSTALACIONES ELECTRICAS | SALIDA ELECTR Y TOMAC doble Todo costo Long prom 4.50m | CABLEADO EN COBRE cal 12 | ML | 11
INSTALACIONES ELECTRICAS | SALIDA ELECTR Y TOMAC doble Todo costo Long prom 4.50m | TOMACORREN DOBLE | Un | 1
|  | SALIDA ELECTR Y TOMA estufa Todo costo Long prom 4.50m | Un | 1
INSTALACIONES ELECTRICAS | SALIDA ELECTR Y TOMA estufa Todo costo Long prom 4.50m | DUCTO ELECTR PVC 1/2" | ML | 16.5
INSTALACIONES ELECTRICAS | SALIDA ELECTR Y TOMA estufa Todo costo Long prom 4.50m | CAJILLA GALVA TOMA ESPEC | Un | 1
INSTALACIONES ELECTRICAS | SALIDA ELECTR Y TOMA estufa Todo costo Long prom 4.50m | CABLEADO EN COBRE cal 8 | ML | 33
INSTALACIONES ELECTRICAS | SALIDA ELECTR Y TOMA estufa Todo costo Long prom 4.50m | TOMACORREN ESPECIAL tripol | Un | 1
|  | SALIDA ELECTR Y PLAFON porce Todo costo Long prom 4.50m | Un | 1
INSTALACIONES ELECTRICAS | SALIDA ELECTR Y PLAFON porce Todo costo Long prom 4.50m | DUCTO ELECTR PVC 1/2" | ML | 5
INSTALACIONES ELECTRICAS | SALIDA ELECTR Y PLAFON porce Todo costo Long prom 4.50m | CAJILLA GALVA OCTOGON 4X4" | Un | 1
INSTALACIONES ELECTRICAS | SALIDA ELECTR Y PLAFON porce Todo costo Long prom 4.50m | CABLEADO EN COBRE cal 12 | ML | 10
INSTALACIONES ELECTRICAS | SALIDA ELECTR Y PLAFON porce Todo costo Long prom 4.50m | PLAFON PORCE | Un | 1
ACABADOS
|  | BALDOS granito DUROTECH 30.5 X 30.5 cm | M2 | 1
ACABADOS | BALDOS granito DUROTECH 30.5 X 30.5 cm | Baldosa de granito DURORECH Tex | M2 | 1
ACABADOS | BALDOS granito DUROTECH 30.5 X 30.5 cm | Cegrís 50 kg | Kg | 6.27
ACABADOS | BALDOS granito DUROTECH 30.5 X 30.5 cm | Ceblanco 50 kg | Kg | 1.03
ACABADOS | BALDOS granito DUROTECH 30.5 X 30.5 cm | Arena de peña | M3 | 0.02
ACABADOS | BALDOS granito DUROTECH 30.5 X 30.5 cm | Agua | Lt | 8
ACABADOS | BALDOS granito DUROTECH 30.5 X 30.5 cm | Desperdicio | porcentaje | 0.03
ACABADOS | BALDOS granito DUROTECH 30.5 X 30.5 cm | Pulidor disc diam | Hr | 0.3
ACABADOS | BALDOS granito DUROTECH 30.5 X 30.5 cm | M de O - Cuadrilla A Albañileria | Hr | 1.4
|  | TABLON GRESS ALFA GRESS 30 X 30 CM | M2 | 1
ACABADOS | TABLON GRESS ALFA GRESS 30 X 30 CM | Tab Gress 30x30 | M2 | 1
ACABADOS | TABLON GRESS ALFA GRESS 30 X 30 CM | Cegrís 50 kg | Kg | 6.27
ACABADOS | TABLON GRESS ALFA GRESS 30 X 30 CM | Ceblanco 50 kg | Kg | 1.03
ACABADOS | TABLON GRESS ALFA GRESS 30 X 30 CM | Color mineral | Kg | 0.1
ACABADOS | TABLON GRESS ALFA GRESS 30 X 30 CM | Arena de peña | M3 | 0.02
ACABADOS | TABLON GRESS ALFA GRESS 30 X 30 CM | Agua | Lt | 8
ACABADOS | TABLON GRESS ALFA GRESS 30 X 30 CM | Desperdicio | porcentaje | 0.03
ACABADOS | TABLON GRESS ALFA GRESS 30 X 30 CM | Pulidor disc diam | Hr | 0.3
ACABADOS | TABLON GRESS ALFA GRESS 30 X 30 CM | M de O - Cuadrilla A Albañileria | Hr | 1.4
|  | TABLON GRESS ALFA GRESS 25 X 25 CM | M2 | 1
ACABADOS | TABLON GRESS ALFA GRESS 25 X 25 CM | Tab Gress 25x25 | M2 | 1
ACABADOS | TABLON GRESS ALFA GRESS 25 X 25 CM | Cegrís 50 kg | Kg | 5.8
ACABADOS | TABLON GRESS ALFA GRESS 25 X 25 CM | Ceblanco 50 kg | Kg | 1.5
ACABADOS | TABLON GRESS ALFA GRESS 25 X 25 CM | Color mineral | Kg | 0.1
ACABADOS | TABLON GRESS ALFA GRESS 25 X 25 CM | Arena de peña | M3 | 0.018
ACABADOS | TABLON GRESS ALFA GRESS 25 X 25 CM | Agua | Lt | 6
ACABADOS | TABLON GRESS ALFA GRESS 25 X 25 CM | Desperdicio | porcentaje | 0.03
ACABADOS | TABLON GRESS ALFA GRESS 25 X 25 CM | Pulidor disc diam | Hr | 0.3
ACABADOS | TABLON GRESS ALFA GRESS 25 X 25 CM | M de O - Cuadrilla A Albañileria | Hr | 1.4
|  | TABLON GRESS ALFA GRESS 20 X 10 CM | M2 | 1
ACABADOS | TABLON GRESS ALFA GRESS 20 X 10 CM | Tab Gress 20x10 | M2 | 1
ACABADOS | TABLON GRESS ALFA GRESS 20 X 10 CM | Cegrís 50 kg | Kg | 6.5
ACABADOS | TABLON GRESS ALFA GRESS 20 X 10 CM | Ceblanco 50 kg | Kg | 1.5
ACABADOS | TABLON GRESS ALFA GRESS 20 X 10 CM | Color mineral | Kg | 0.1
ACABADOS | TABLON GRESS ALFA GRESS 20 X 10 CM | Agua | Lt | 6
ACABADOS | TABLON GRESS ALFA GRESS 20 X 10 CM | Desperdicio | porcentaje | 0.03
ACABADOS | TABLON GRESS ALFA GRESS 20 X 10 CM | Pulidor disc diam | Hr | 0.3
ACABADOS | TABLON GRESS ALFA GRESS 20 X 10 CM | M de O - Cuadrilla A Albañileria | Hr | 1.4
|  | DILATACION EN BRONCE sin m.o. | ML | 1
ACABADOS | DILATACION EN BRONCE sin m.o. | Dilatacion bronce | ML | 1
ACABADOS | DILATACION EN BRONCE sin m.o. | Cegrís 50 kg | Kg | 0.8
ACABADOS | DILATACION EN BRONCE sin m.o. | Agua | Lt | 1.5
|  | GRANITO No 1 PULIDO | M2 | 1
ACABADOS | GRANITO No 1 PULIDO | Granito No 1 | Bto | 1
ACABADOS | GRANITO No 1 PULIDO | Marmolina | Kg | 25
ACABADOS | GRANITO No 1 PULIDO | Cegrís 50 kg | Kg | 18
ACABADOS | GRANITO No 1 PULIDO | Ceblanco 50 kg | Kg | 21
ACABADOS | GRANITO No 1 PULIDO | Color mineral | Kg | 0.1
ACABADOS | GRANITO No 1 PULIDO | Color mineral | Kg | 0.3
ACABADOS | GRANITO No 1 PULIDO | DILATACION EN BRONCE sin m.o. | ML | 1.36
ACABADOS | GRANITO No 1 PULIDO | Arena de peña | M3 | 0.01
ACABADOS | GRANITO No 1 PULIDO | Puntilla 2" | Lb | 0.05
ACABADOS | GRANITO No 1 PULIDO | Agua | Lt | 12
ACABADOS | GRANITO No 1 PULIDO | Desperdicio | porcentaje | 0.03
ACABADOS | GRANITO No 1 PULIDO | Bloq esmeril 16 | Un | 0.01
ACABADOS | GRANITO No 1 PULIDO | Bloq esmeril 60 | Un | 0.01
ACABADOS | GRANITO No 1 PULIDO | Bloq esmeril 100 | Un | 0.01
ACABADOS | GRANITO No 1 PULIDO | Acido Oxalico | Lb | 0.7
ACABADOS | GRANITO No 1 PULIDO | Pulid Granit agua | Hr | 0.6
ACABADOS | GRANITO No 1 PULIDO | M de O - Cuadrilla A Albañileria | Hr | 2.5
|  | GRANITO No 2 PULIDO | M2 | 1
ACABADOS | GRANITO No 2 PULIDO | Granito No 2 | Bto | 0.96
ACABADOS | GRANITO No 2 PULIDO | Marmolina | Kg | 23
ACABADOS | GRANITO No 2 PULIDO | Cegrís 50 kg | Kg | 16
ACABADOS | GRANITO No 2 PULIDO | Ceblanco 50 kg | Kg | 20
ACABADOS | GRANITO No 2 PULIDO | Color mineral | Kg | 0.1
ACABADOS | GRANITO No 2 PULIDO | Color mineral | Kg | 0.3
ACABADOS | GRANITO No 2 PULIDO | DILATACION EN BRONCE sin m.o. | ML | 1.36
ACABADOS | GRANITO No 2 PULIDO | Arena de peña | M3 | 0.01
ACABADOS | GRANITO No 2 PULIDO | Puntilla 2" | Lb | 0.05
ACABADOS | GRANITO No 2 PULIDO | Agua | Lt | 12
ACABADOS | GRANITO No 2 PULIDO | Desperdicio | porcentaje | 0.03
ACABADOS | GRANITO No 2 PULIDO | Bloq esmeril 16 | Un | 0.01
ACABADOS | GRANITO No 2 PULIDO | Bloq esmeril 60 | Un | 0.01
ACABADOS | GRANITO No 2 PULIDO | Bloq esmeril 100 | Un | 0.01
ACABADOS | GRANITO No 2 PULIDO | Acido Oxalico | Lb | 0.7
ACABADOS | GRANITO No 2 PULIDO | Pulid Granit agua | Hr | 0.6
ACABADOS | GRANITO No 2 PULIDO | M de O - Cuadrilla A Albañileria | Hr | 2.5
|  | GRANITO No 3 PULIDO | M2 | 1
ACABADOS | GRANITO No 3 PULIDO | Granito No 3 | Bto | 1
ACABADOS | GRANITO No 3 PULIDO | Marmolina | Kg | 21
ACABADOS | GRANITO No 3 PULIDO | Cegrís 50 kg | Kg | 14
ACABADOS | GRANITO No 3 PULIDO | Ceblanco 50 kg | Kg | 19
ACABADOS | GRANITO No 3 PULIDO | Color mineral | Kg | 0.1
ACABADOS | GRANITO No 3 PULIDO | Color mineral | Kg | 0.3
ACABADOS | GRANITO No 3 PULIDO | DILATACION EN BRONCE sin m.o. | ML | 1.36
ACABADOS | GRANITO No 3 PULIDO | Arena de peña | M3 | 0.01
ACABADOS | GRANITO No 3 PULIDO | Puntilla 2" | Lb | 0.05
ACABADOS | GRANITO No 3 PULIDO | Agua | Lt | 12
ACABADOS | GRANITO No 3 PULIDO | Desperdicio | porcentaje | 0.03
ACABADOS | GRANITO No 3 PULIDO | Bloq esmeril 16 | Un | 0.01
ACABADOS | GRANITO No 3 PULIDO | Bloq esmeril 60 | Un | 0.01
ACABADOS | GRANITO No 3 PULIDO | Bloq esmeril 100 | Un | 0.01
ACABADOS | GRANITO No 3 PULIDO | Acido Oxalico | Lb | 0.7
ACABADOS | GRANITO No 3 PULIDO | Pulid Granit agua | Hr | 0.6
ACABADOS | GRANITO No 3 PULIDO | M de O - Cuadrilla A Albañileria | Hr | 2.5
|  | GRANITO No 1 LAVADO | M2 | 1
ACABADOS | GRANITO No 1 LAVADO | Granito No 1 | Bto | 1
ACABADOS | GRANITO No 1 LAVADO | Marmolina | Kg | 25
ACABADOS | GRANITO No 1 LAVADO | Cegrís 50 kg | Kg | 18
ACABADOS | GRANITO No 1 LAVADO | Ceblanco 50 kg | Kg | 21
ACABADOS | GRANITO No 1 LAVADO | Color mineral | Kg | 0.1
ACABADOS | GRANITO No 1 LAVADO | Color mineral | Kg | 0.3
ACABADOS | GRANITO No 1 LAVADO | DILATACION EN BRONCE sin m.o. | ML | 1.36
ACABADOS | GRANITO No 1 LAVADO | Arena de peña | M3 | 0.01
ACABADOS | GRANITO No 1 LAVADO | Puntilla 2" | Lb | 0.05
ACABADOS | GRANITO No 1 LAVADO | Agua | Lt | 12
ACABADOS | GRANITO No 1 LAVADO | Desperdicio | porcentaje | 0.03
ACABADOS | GRANITO No 1 LAVADO | M de O - Cuadrilla A Albañileria | Hr | 2.5
|  | GRANITO No 2 LAVADO | M2 | 1
ACABADOS | GRANITO No 2 LAVADO | Granito No 2 | Bto | 1
ACABADOS | GRANITO No 2 LAVADO | Marmolina | Kg | 23
ACABADOS | GRANITO No 2 LAVADO | Cegrís 50 kg | Kg | 18
ACABADOS | GRANITO No 2 LAVADO | Ceblanco 50 kg | Kg | 20
ACABADOS | GRANITO No 2 LAVADO | Color mineral | Kg | 0.1
ACABADOS | GRANITO No 2 LAVADO | Color mineral | Kg | 0.3
ACABADOS | GRANITO No 2 LAVADO | DILATACION EN BRONCE sin m.o. | ML | 1.36
ACABADOS | GRANITO No 2 LAVADO | Arena de peña | M3 | 0.01
ACABADOS | GRANITO No 2 LAVADO | Puntilla 2" | Lb | 0.05
ACABADOS | GRANITO No 2 LAVADO | Agua | Lt | 12
ACABADOS | GRANITO No 2 LAVADO | Desperdicio | porcentaje | 0.03
ACABADOS | GRANITO No 2 LAVADO | M de O - Cuadrilla A Albañileria | Hr | 2.5
|  | GRANITO No 3 LAVADO | M2 | 1
ACABADOS | GRANITO No 3 LAVADO | Granito No 3 | Bto | 1
ACABADOS | GRANITO No 3 LAVADO | Marmolina | Kg | 21
ACABADOS | GRANITO No 3 LAVADO | Cegrís 50 kg | Kg | 14
ACABADOS | GRANITO No 3 LAVADO | Ceblanco 50 kg | Kg | 19
ACABADOS | GRANITO No 3 LAVADO | Color mineral | Kg | 0.1
ACABADOS | GRANITO No 3 LAVADO | Color mineral | Kg | 0.3
ACABADOS | GRANITO No 3 LAVADO | DILATACION EN BRONCE sin m.o. | ML | 1.36
ACABADOS | GRANITO No 3 LAVADO | Arena de peña | M3 | 0.01
ACABADOS | GRANITO No 3 LAVADO | Puntilla 2" | Lb | 0.05
ACABADOS | GRANITO No 3 LAVADO | Agua | Lt | 12
ACABADOS | GRANITO No 3 LAVADO | Desperdicio | porcentaje | 0.03
ACABADOS | GRANITO No 3 LAVADO | M de O - Cuadrilla A Albañileria | Hr | 2.5
|  | GRAVILLA lavada Numero 1 | M2 | 1
ACABADOS | GRAVILLA lavada Numero 1 | Gravilla No 1 | Bto | 0.7
ACABADOS | GRAVILLA lavada Numero 1 | Cegrís 50 kg | Kg | 14
ACABADOS | GRAVILLA lavada Numero 1 | Ceblanco 50 kg | Kg | 19
ACABADOS | GRAVILLA lavada Numero 1 | Color mineral | Kg | 0.1
ACABADOS | GRAVILLA lavada Numero 1 | Color mineral | Kg | 0.3
ACABADOS | GRAVILLA lavada Numero 1 | DILATACION EN BRONCE sin m.o. | ML | 1.36
ACABADOS | GRAVILLA lavada Numero 1 | Arena de peña | M3 | 0.01
ACABADOS | GRAVILLA lavada Numero 1 | Puntilla 2" | Lb | 0.05
ACABADOS | GRAVILLA lavada Numero 1 | Agua | Lt | 12
ACABADOS | GRAVILLA lavada Numero 1 | Desperdicio | porcentaje | 0.03
ACABADOS | GRAVILLA lavada Numero 1 | M de O - Cuadrilla A Albañileria | Hr | 2.5
|  | GRAVILLA lavada Numero 2 | M2 | 1
ACABADOS | GRAVILLA lavada Numero 2 | Gravilla No 2 | Bto | 0.7
ACABADOS | GRAVILLA lavada Numero 2 | Cegrís 50 kg | Kg | 14
ACABADOS | GRAVILLA lavada Numero 2 | Ceblanco 50 kg | Kg | 19
ACABADOS | GRAVILLA lavada Numero 2 | Color mineral | Kg | 0.1
ACABADOS | GRAVILLA lavada Numero 2 | Color mineral | Kg | 0.3
ACABADOS | GRAVILLA lavada Numero 2 | DILATACION EN BRONCE sin m.o. | ML | 1.36
ACABADOS | GRAVILLA lavada Numero 2 | Arena de peña | M3 | 0.01
ACABADOS | GRAVILLA lavada Numero 2 | Puntilla 2" | Lb | 0.05
ACABADOS | GRAVILLA lavada Numero 2 | Agua | Lt | 12
ACABADOS | GRAVILLA lavada Numero 2 | Desperdicio | porcentaje | 0.03
ACABADOS | GRAVILLA lavada Numero 2 | M de O - Cuadrilla A Albañileria | Hr | 2.5
|  | GRAVILLA lavada Numero 3 | M2 | 1
ACABADOS | GRAVILLA lavada Numero 3 | Gravilla No 3 | Bto | 0.7
ACABADOS | GRAVILLA lavada Numero 3 | Cegrís 50 kg | Kg | 14
ACABADOS | GRAVILLA lavada Numero 3 | Ceblanco 50 kg | Kg | 19
ACABADOS | GRAVILLA lavada Numero 3 | Color mineral | Kg | 0.1
ACABADOS | GRAVILLA lavada Numero 3 | Color mineral | Kg | 0.3
ACABADOS | GRAVILLA lavada Numero 3 | DILATACION EN BRONCE sin m.o. | ML | 1.36
ACABADOS | GRAVILLA lavada Numero 3 | Arena de peña | M3 | 0.01
ACABADOS | GRAVILLA lavada Numero 3 | Puntilla 2" | Lb | 0.05
ACABADOS | GRAVILLA lavada Numero 3 | Agua | Lt | 12
ACABADOS | GRAVILLA lavada Numero 3 | Desperdicio | porcentaje | 0.03
ACABADOS | GRAVILLA lavada Numero 3 | M de O - Cuadrilla A Albañileria | Hr | 2.5
|  | GRAVILLA lavada Numero 4 | M2 | 1
ACABADOS | GRAVILLA lavada Numero 4 | Gravilla No 4 | Bto | 0.7
ACABADOS | GRAVILLA lavada Numero 4 | Cegrís 50 kg | Kg | 14
ACABADOS | GRAVILLA lavada Numero 4 | Ceblanco 50 kg | Kg | 19
ACABADOS | GRAVILLA lavada Numero 4 | Color mineral | Kg | 0.1
ACABADOS | GRAVILLA lavada Numero 4 | Color mineral | Kg | 0.3
ACABADOS | GRAVILLA lavada Numero 4 | DILATACION EN BRONCE sin m.o. | ML | 1.36
ACABADOS | GRAVILLA lavada Numero 4 | Arena de peña | M3 | 0.01
ACABADOS | GRAVILLA lavada Numero 4 | Puntilla 2" | Lb | 0.01
ACABADOS | GRAVILLA lavada Numero 4 | Agua | Lt | 12
ACABADOS | GRAVILLA lavada Numero 4 | Desperdicio | porcentaje | 0.03
ACABADOS | GRAVILLA lavada Numero 4 | M de O - Cuadrilla A Albañileria | Hr | 2.5
|  | GUARDAESCOB GRAVILLA LAV Recta H = 10 cm | ML | 1
ACABADOS | GUARDAESCOB GRAVILLA LAV Recta H = 10 cm | Gravilla No 2 | Bto | 0.1
ACABADOS | GUARDAESCOB GRAVILLA LAV Recta H = 10 cm | Cegrís 50 kg | Kg | 1.4
ACABADOS | GUARDAESCOB GRAVILLA LAV Recta H = 10 cm | Ceblanco 50 kg | Kg | 1.9
ACABADOS | GUARDAESCOB GRAVILLA LAV Recta H = 10 cm | Color mineral | Kg | 0.02
ACABADOS | GUARDAESCOB GRAVILLA LAV Recta H = 10 cm | Color mineral | Kg | 0.02
ACABADOS | GUARDAESCOB GRAVILLA LAV Recta H = 10 cm | List.achapo 5x11 | ML | 1
ACABADOS | GUARDAESCOB GRAVILLA LAV Recta H = 10 cm | Arena de peña | M3 | 0.003
ACABADOS | GUARDAESCOB GRAVILLA LAV Recta H = 10 cm | Puntilla 2" | Lb | 0.01
ACABADOS | GUARDAESCOB GRAVILLA LAV Recta H = 10 cm | Agua | Lt | 2
ACABADOS | GUARDAESCOB GRAVILLA LAV Recta H = 10 cm | Desperdicio | porcentaje | 0.03
ACABADOS | GUARDAESCOB GRAVILLA LAV Recta H = 10 cm | M de O - Cuadrilla A Albañileria | Hr | 0.6
|  | G/ESC con cenef GRAVILLA LAV M/caña 10x10cm | ML | 1
ACABADOS | G/ESC con cenef GRAVILLA LAV M/caña 10x10cm | Gravilla No 2 | Bto | 0.2
ACABADOS | G/ESC con cenef GRAVILLA LAV M/caña 10x10cm | Cegrís 50 kg | Kg | 2.8
ACABADOS | G/ESC con cenef GRAVILLA LAV M/caña 10x10cm | Ceblanco 50 kg | Kg | 3.8
ACABADOS | G/ESC con cenef GRAVILLA LAV M/caña 10x10cm | Color mineral | Kg | 0.04
ACABADOS | G/ESC con cenef GRAVILLA LAV M/caña 10x10cm | Color mineral | Kg | 0.04
ACABADOS | G/ESC con cenef GRAVILLA LAV M/caña 10x10cm | List.achapo 5x11 | ML | 1
ACABADOS | G/ESC con cenef GRAVILLA LAV M/caña 10x10cm | DILATACION EN BRONCE sin m.o. | ML | 1
ACABADOS | G/ESC con cenef GRAVILLA LAV M/caña 10x10cm | Arena de peña | M3 | 0.003
ACABADOS | G/ESC con cenef GRAVILLA LAV M/caña 10x10cm | Puntilla 2" | Lb | 0.01
ACABADOS | G/ESC con cenef GRAVILLA LAV M/caña 10x10cm | Agua | Lt | 2
ACABADOS | G/ESC con cenef GRAVILLA LAV M/caña 10x10cm | Desperdicio | porcentaje | 0.03
ACABADOS | G/ESC con cenef GRAVILLA LAV M/caña 10x10cm | M de O - Cuadrilla A Albañileria | Hr | 0.8
|  | GUARDAESCOB GRANITO pulido Recta H = 10 cm | ML | 1
ACABADOS | GUARDAESCOB GRANITO pulido Recta H = 10 cm | Granito No 2 | Bto | 0.1
ACABADOS | GUARDAESCOB GRANITO pulido Recta H = 10 cm | Marmolina | Kg | 2.3
ACABADOS | GUARDAESCOB GRANITO pulido Recta H = 10 cm | Cegrís 50 kg | Kg | 1.6
ACABADOS | GUARDAESCOB GRANITO pulido Recta H = 10 cm | Ceblanco 50 kg | Kg | 2
ACABADOS | GUARDAESCOB GRANITO pulido Recta H = 10 cm | Color mineral | Kg | 0.01
ACABADOS | GUARDAESCOB GRANITO pulido Recta H = 10 cm | Color mineral | Kg | 0.03
ACABADOS | GUARDAESCOB GRANITO pulido Recta H = 10 cm | List.achapo 5x11 | ML | 1
ACABADOS | GUARDAESCOB GRANITO pulido Recta H = 10 cm | Arena de peña | M3 | 0.01
ACABADOS | GUARDAESCOB GRANITO pulido Recta H = 10 cm | Puntilla 2" | Lb | 0.01
ACABADOS | GUARDAESCOB GRANITO pulido Recta H = 10 cm | Agua | Lt | 2
ACABADOS | GUARDAESCOB GRANITO pulido Recta H = 10 cm | Desperdicio | porcentaje | 0.03
ACABADOS | GUARDAESCOB GRANITO pulido Recta H = 10 cm | Tromp esmer 60 | Un | 0.01
ACABADOS | GUARDAESCOB GRANITO pulido Recta H = 10 cm | Tromp esmer 100 | Un | 0.01
ACABADOS | GUARDAESCOB GRANITO pulido Recta H = 10 cm | Piedra pulid 60 | Un | 0.01
ACABADOS | GUARDAESCOB GRANITO pulido Recta H = 10 cm | Piedra pulid 100 | Un | 0.01
ACABADOS | GUARDAESCOB GRANITO pulido Recta H = 10 cm | Pulidor disc diam | Hr | 0.6
ACABADOS | GUARDAESCOB GRANITO pulido Recta H = 10 cm | M de O - Cuadrilla A Albañileria | Hr | 0.6
|  | G/ESC con cenefa GRANITO pulido M/Caña 10x10cm | ML | 1
ACABADOS | G/ESC con cenefa GRANITO pulido M/Caña 10x10cm | Granito No 2 | Bto | 0.1
ACABADOS | G/ESC con cenefa GRANITO pulido M/Caña 10x10cm | Marmolina | Kg | 2.3
ACABADOS | G/ESC con cenefa GRANITO pulido M/Caña 10x10cm | Cegrís 50 kg | Kg | 1.6
ACABADOS | G/ESC con cenefa GRANITO pulido M/Caña 10x10cm | Ceblanco 50 kg | Kg | 2
ACABADOS | G/ESC con cenefa GRANITO pulido M/Caña 10x10cm | Color mineral | Kg | 0.01
ACABADOS | G/ESC con cenefa GRANITO pulido M/Caña 10x10cm | Color mineral | Kg | 0.03
ACABADOS | G/ESC con cenefa GRANITO pulido M/Caña 10x10cm | DILATACION EN BRONCE sin m.o. | ML | 1
ACABADOS | G/ESC con cenefa GRANITO pulido M/Caña 10x10cm | List.achapo 5x11 | ML | 1
ACABADOS | G/ESC con cenefa GRANITO pulido M/Caña 10x10cm | Arena de peña | M3 | 0.01
ACABADOS | G/ESC con cenefa GRANITO pulido M/Caña 10x10cm | Puntilla 2" | Lb | 0.01
ACABADOS | G/ESC con cenefa GRANITO pulido M/Caña 10x10cm | Agua | Lt | 2
ACABADOS | G/ESC con cenefa GRANITO pulido M/Caña 10x10cm | Desperdicio | porcentaje | 0.03
ACABADOS | G/ESC con cenefa GRANITO pulido M/Caña 10x10cm | Tromp esmer 60 | Un | 0.01
ACABADOS | G/ESC con cenefa GRANITO pulido M/Caña 10x10cm | Tromp esmer 100 | Un | 0.01
ACABADOS | G/ESC con cenefa GRANITO pulido M/Caña 10x10cm | Piedra pulid 60 | Un | 0.01
ACABADOS | G/ESC con cenefa GRANITO pulido M/Caña 10x10cm | Piedra pulid 100 | Un | 0.01
ACABADOS | G/ESC con cenefa GRANITO pulido M/Caña 10x10cm | Pulidor disc diam | Hr | 0.6
ACABADOS | G/ESC con cenefa GRANITO pulido M/Caña 10x10cm | M de O - Cuadrilla A Albañileria | Hr | 0.8
|  | GUARDAESCOB GRANITO lavado Recta H = 10 cm | ML | 1
ACABADOS | GUARDAESCOB GRANITO lavado Recta H = 10 cm | Granito No 2 | Bto | 0.1
ACABADOS | GUARDAESCOB GRANITO lavado Recta H = 10 cm | Marmolina | Kg | 2.3
ACABADOS | GUARDAESCOB GRANITO lavado Recta H = 10 cm | Cegrís 50 kg | Kg | 1.6
ACABADOS | GUARDAESCOB GRANITO lavado Recta H = 10 cm | Ceblanco 50 kg | Kg | 2
ACABADOS | GUARDAESCOB GRANITO lavado Recta H = 10 cm | Color mineral | Kg | 0.01
ACABADOS | GUARDAESCOB GRANITO lavado Recta H = 10 cm | Color mineral | Kg | 0.03
ACABADOS | GUARDAESCOB GRANITO lavado Recta H = 10 cm | List.achapo 5x11 | ML | 1
ACABADOS | GUARDAESCOB GRANITO lavado Recta H = 10 cm | Arena de peña | M3 | 0.01
ACABADOS | GUARDAESCOB GRANITO lavado Recta H = 10 cm | Puntilla 2" | Lb | 0.01
ACABADOS | GUARDAESCOB GRANITO lavado Recta H = 10 cm | Agua | Lt | 2
ACABADOS | GUARDAESCOB GRANITO lavado Recta H = 10 cm | Desperdicio | porcentaje | 0.03
ACABADOS | GUARDAESCOB GRANITO lavado Recta H = 10 cm | M de O - Cuadrilla A Albañileria | Hr | 0.6
|  | G/ESC con cenefa GRANITO lavado M/Caña 10x10cm | ML | 1
ACABADOS | G/ESC con cenefa GRANITO lavado M/Caña 10x10cm | Granito No 2 | Bto | 0.1
ACABADOS | G/ESC con cenefa GRANITO lavado M/Caña 10x10cm | Marmolina | Kg | 2.3
ACABADOS | G/ESC con cenefa GRANITO lavado M/Caña 10x10cm | Cegrís 50 kg | Kg | 1.6
ACABADOS | G/ESC con cenefa GRANITO lavado M/Caña 10x10cm | Ceblanco 50 kg | Kg | 2
ACABADOS | G/ESC con cenefa GRANITO lavado M/Caña 10x10cm | Color mineral | Kg | 0.01
ACABADOS | G/ESC con cenefa GRANITO lavado M/Caña 10x10cm | Color mineral | Kg | 0.03
ACABADOS | G/ESC con cenefa GRANITO lavado M/Caña 10x10cm | DILATACION EN BRONCE sin m.o. | ML | 1
ACABADOS | G/ESC con cenefa GRANITO lavado M/Caña 10x10cm | List.achapo 5x11 | ML | 1
ACABADOS | G/ESC con cenefa GRANITO lavado M/Caña 10x10cm | Arena de peña | M3 | 0.01
ACABADOS | G/ESC con cenefa GRANITO lavado M/Caña 10x10cm | Puntilla 2" | Lb | 0.05
ACABADOS | G/ESC con cenefa GRANITO lavado M/Caña 10x10cm | Agua | Lt | 2
ACABADOS | G/ESC con cenefa GRANITO lavado M/Caña 10x10cm | Desperdicio | porcentaje | 0.03
ACABADOS | G/ESC con cenefa GRANITO lavado M/Caña 10x10cm | M de O - Cuadrilla A Albañileria | Hr | 0.6
|  | PELDAÑO grada GRANIT PULIDO | M2 | 1
ACABADOS | PELDAÑO grada GRANIT PULIDO | Granito No 2 | Bto | 0.48
ACABADOS | PELDAÑO grada GRANIT PULIDO | Marmolina | Kg | 11
ACABADOS | PELDAÑO grada GRANIT PULIDO | Cegrís 50 kg | Kg | 8
ACABADOS | PELDAÑO grada GRANIT PULIDO | Ceblanco 50 kg | Kg | 10
ACABADOS | PELDAÑO grada GRANIT PULIDO | Color mineral | Kg | 0.05
ACABADOS | PELDAÑO grada GRANIT PULIDO | Color mineral | Kg | 0.15
ACABADOS | PELDAÑO grada GRANIT PULIDO | DILATACION EN BRONCE sin m.o. | ML | 1
ACABADOS | PELDAÑO grada GRANIT PULIDO | Arena de peña | M3 | 0.01
ACABADOS | PELDAÑO grada GRANIT PULIDO | Puntilla 2" | Lb | 0.1
ACABADOS | PELDAÑO grada GRANIT PULIDO | Agua | Lt | 12
ACABADOS | PELDAÑO grada GRANIT PULIDO | Desperdicio | porcentaje | 0.03
ACABADOS | PELDAÑO grada GRANIT PULIDO | Tromp esmer 60 | Un | 0.01
ACABADOS | PELDAÑO grada GRANIT PULIDO | Tromp esmer 100 | Un | 0.01
ACABADOS | PELDAÑO grada GRANIT PULIDO | Piedra pulid 60 | Un | 0.01
ACABADOS | PELDAÑO grada GRANIT PULIDO | Piedra pulid 100 | Un | 0.01
ACABADOS | PELDAÑO grada GRANIT PULIDO | Pulidor disc diam | Hr | 0.6
ACABADOS | PELDAÑO grada GRANIT PULIDO | M de O - Cuadrilla A Albañileria | Hr | 2.5
|  | MARMOL NEGRO CARACOL | M2 | 1
ACABADOS | MARMOL NEGRO CARACOL | Negro Caracol | M2 | 1
ACABADOS | MARMOL NEGRO CARACOL | Pegacor pegadit | Kg | 8
ACABADOS | MARMOL NEGRO CARACOL | Cegrís 50 kg | Kg | 3
ACABADOS | MARMOL NEGRO CARACOL | Ceblanco 50 kg | Kg | 1.8
ACABADOS | MARMOL NEGRO CARACOL | Color mineral | Kg | 0.03
ACABADOS | MARMOL NEGRO CARACOL | Arena de peña | M3 | 0.02
ACABADOS | MARMOL NEGRO CARACOL | Agua | LT | 12
ACABADOS | MARMOL NEGRO CARACOL | Desperdicio | porcentaje | 0.03
ACABADOS | MARMOL NEGRO CARACOL | Piedra pulid 60 | Un | 0.01
ACABADOS | MARMOL NEGRO CARACOL | Piedra pulid 100 | Un | 0.01
ACABADOS | MARMOL NEGRO CARACOL | Pulidor disc diam | Hr | 1
ACABADOS | MARMOL NEGRO CARACOL | M de O - Cuadrilla A Albañileria | Hr | 5
|  | MARMOL GRIS PUTUMAYO | M2 | 1
ACABADOS | MARMOL GRIS PUTUMAYO | Gris Putumayo | M2 | 1
ACABADOS | MARMOL GRIS PUTUMAYO | Pegacor pegadit | Kg | 8
ACABADOS | MARMOL GRIS PUTUMAYO | Cegrís 50 kg | Kg | 3
ACABADOS | MARMOL GRIS PUTUMAYO | Ceblanco 50 kg | Kg | 1.8
ACABADOS | MARMOL GRIS PUTUMAYO | Arena de peña | M3 | 0.02
ACABADOS | MARMOL GRIS PUTUMAYO | Agua | LT | 12
ACABADOS | MARMOL GRIS PUTUMAYO | Desperdicio | porcentaje | 0.03
ACABADOS | MARMOL GRIS PUTUMAYO | Piedra pulid 60 | Un | 0.01
ACABADOS | MARMOL GRIS PUTUMAYO | Piedra pulid 100 | Un | 0.01
ACABADOS | MARMOL GRIS PUTUMAYO | Pulidor disc diam | Hr | 1
ACABADOS | MARMOL GRIS PUTUMAYO | M de O - Cuadrilla A Albañileria | Hr | 5
|  | MARMOL ROSA HUILA | M2 | 1
ACABADOS | MARMOL ROSA HUILA | Rosa Huila | M2 | 1
ACABADOS | MARMOL ROSA HUILA | Pegacor pegadit | Kg | 8
ACABADOS | MARMOL ROSA HUILA | Cegrís 50 kg | Kg | 3
ACABADOS | MARMOL ROSA HUILA | Ceblanco 50 kg | Kg | 1.8
ACABADOS | MARMOL ROSA HUILA | Color mineral | Kg | 0.03
ACABADOS | MARMOL ROSA HUILA | Arena de peña | M3 | 0.02
ACABADOS | MARMOL ROSA HUILA | Agua | LT | 12
ACABADOS | MARMOL ROSA HUILA | Desperdicio | porcentaje | 0.03
ACABADOS | MARMOL ROSA HUILA | Piedra pulid 60 | Un | 0.01
ACABADOS | MARMOL ROSA HUILA | Piedra pulid 100 | Un | 0.01
ACABADOS | MARMOL ROSA HUILA | Pulidor disc diam | Hr | 1
ACABADOS | MARMOL ROSA HUILA | M de O - Cuadrilla A Albañileria | Hr | 5
|  | MARMOL travert VILLA DE LEIVA | M2 | 1
ACABADOS | MARMOL travert VILLA DE LEIVA | Travertino | M2 | 1
ACABADOS | MARMOL travert VILLA DE LEIVA | Pegacor pegadit | Kg | 8
ACABADOS | MARMOL travert VILLA DE LEIVA | Cegrís 50 kg | Kg | 3
ACABADOS | MARMOL travert VILLA DE LEIVA | Ceblanco 50 kg | Kg | 1.8
ACABADOS | MARMOL travert VILLA DE LEIVA | Color mineral | Kg | 0.03
ACABADOS | MARMOL travert VILLA DE LEIVA | Arena de peña | M3 | 0.02
ACABADOS | MARMOL travert VILLA DE LEIVA | Agua | LT | 12
ACABADOS | MARMOL travert VILLA DE LEIVA | Desperdicio | porcentaje | 0.03
ACABADOS | MARMOL travert VILLA DE LEIVA | Piedra pulid 60 | Un | 0.01
ACABADOS | MARMOL travert VILLA DE LEIVA | Piedra pulid 100 | Un | 0.01
ACABADOS | MARMOL travert VILLA DE LEIVA | Pulidor disc diam | Hr | 1
ACABADOS | MARMOL travert VILLA DE LEIVA | M de O - Cuadrilla A Albañileria | Hr | 5
|  | MARMOL GRIS PERLA | M2 | 1
ACABADOS | MARMOL GRIS PERLA | Gris Perla | M2 | 1
ACABADOS | MARMOL GRIS PERLA | Pegacor pegadit | Kg | 8
ACABADOS | MARMOL GRIS PERLA | Cegrís 50 kg | Kg | 3
ACABADOS | MARMOL GRIS PERLA | Ceblanco 50 kg | Kg | 1.8
ACABADOS | MARMOL GRIS PERLA | Color mineral | Kg | 0.03
ACABADOS | MARMOL GRIS PERLA | Arena de peña | M3 | 0.02
ACABADOS | MARMOL GRIS PERLA | Agua | LT | 12
ACABADOS | MARMOL GRIS PERLA | Desperdicio | porcentaje | 0.03
ACABADOS | MARMOL GRIS PERLA | Piedra pulid 60 | Un | 0.01
ACABADOS | MARMOL GRIS PERLA | Piedra pulid 100 | Un | 0.01
ACABADOS | MARMOL GRIS PERLA | Pulidor disc diam | Hr | 1
ACABADOS | MARMOL GRIS PERLA | M de O - Cuadrilla A Albañileria | Hr | 5
|  | MARMOL ROSA TACUEYO | M2 | 1
ACABADOS | MARMOL ROSA TACUEYO | Rosa Tacueyo | M2 | 1
ACABADOS | MARMOL ROSA TACUEYO | Pegacor pegadit | Kg | 8
ACABADOS | MARMOL ROSA TACUEYO | Cegrís 50 kg | Kg | 3
ACABADOS | MARMOL ROSA TACUEYO | Ceblanco 50 kg | Kg | 1.8
ACABADOS | MARMOL ROSA TACUEYO | Arena de peña | M3 | 0.02
ACABADOS | MARMOL ROSA TACUEYO | Agua | LT | 12
ACABADOS | MARMOL ROSA TACUEYO | Desperdicio | porcentaje | 0.03
ACABADOS | MARMOL ROSA TACUEYO | Piedra pulid 60 | Un | 0.01
ACABADOS | MARMOL ROSA TACUEYO | Piedra pulid 100 | Un | 0.01
ACABADOS | MARMOL ROSA TACUEYO | Pulidor disc diam | Hr | 1
ACABADOS | MARMOL ROSA TACUEYO | M de O - Cuadrilla A Albañileria | Hr | 5
|  | MARMOL GRIS RIO CLARO | M2 | 1
ACABADOS | MARMOL GRIS RIO CLARO | Rio Claro | M2 | 1
ACABADOS | MARMOL GRIS RIO CLARO | Pegacor pegadit | Kg | 8
ACABADOS | MARMOL GRIS RIO CLARO | Cegrís 50 kg | Kg | 3
ACABADOS | MARMOL GRIS RIO CLARO | Ceblanco 50 kg | Kg | 1.8
ACABADOS | MARMOL GRIS RIO CLARO | Color mineral | Kg | 0.03
ACABADOS | MARMOL GRIS RIO CLARO | Arena de peña | M3 | 0.02
ACABADOS | MARMOL GRIS RIO CLARO | Agua | LT | 12
ACABADOS | MARMOL GRIS RIO CLARO | Desperdicio | porcentaje | 0.03
ACABADOS | MARMOL GRIS RIO CLARO | Piedra pulid 60 | Un | 0.01
ACABADOS | MARMOL GRIS RIO CLARO | Piedra pulid 100 | Un | 0.01
ACABADOS | MARMOL GRIS RIO CLARO | Pulidor disc diam | Hr | 1
ACABADOS | MARMOL GRIS RIO CLARO | M de O - Cuadrilla A Albañileria | Hr | 5
|  | MARMOL MULATA CAMPIÑA | M2 | 1
ACABADOS | MARMOL MULATA CAMPIÑA | Mulata Campiña | M2 | 1
ACABADOS | MARMOL MULATA CAMPIÑA | Pegacor pegadit | Kg | 8
ACABADOS | MARMOL MULATA CAMPIÑA | Cegrís 50 kg | Kg | 3
ACABADOS | MARMOL MULATA CAMPIÑA | Ceblanco 50 kg | Kg | 1.8
ACABADOS | MARMOL MULATA CAMPIÑA | Color mineral | Kg | 0.03
ACABADOS | MARMOL MULATA CAMPIÑA | Arena de peña | M3 | 0.02
ACABADOS | MARMOL MULATA CAMPIÑA | Agua | LT | 12
ACABADOS | MARMOL MULATA CAMPIÑA | Desperdicio | porcentaje | 0.03
ACABADOS | MARMOL MULATA CAMPIÑA | Piedra pulid 60 | Un | 0.01
ACABADOS | MARMOL MULATA CAMPIÑA | Piedra pulid 100 | Un | 0.01
ACABADOS | MARMOL MULATA CAMPIÑA | Pulidor disc diam | Hr | 1
ACABADOS | MARMOL MULATA CAMPIÑA | M de O - Cuadrilla A Albañileria | Hr | 5
|  | MARMOL VERDE ANDES | M2 | 1
ACABADOS | MARMOL VERDE ANDES | Verde Andes | M2 | 1
ACABADOS | MARMOL VERDE ANDES | Pegacor pegadit | Kg | 8
ACABADOS | MARMOL VERDE ANDES | Cegrís 50 kg | Kg | 3
ACABADOS | MARMOL VERDE ANDES | Ceblanco 50 kg | Kg | 1.8
ACABADOS | MARMOL VERDE ANDES | Color mineral | Kg | 0.03
ACABADOS | MARMOL VERDE ANDES | Arena de peña | M3 | 0.02
ACABADOS | MARMOL VERDE ANDES | Agua | LT | 12
ACABADOS | MARMOL VERDE ANDES | Desperdicio | porcentaje | 0.03
ACABADOS | MARMOL VERDE ANDES | Piedra pulid 60 | Un | 0.01
ACABADOS | MARMOL VERDE ANDES | Piedra pulid 100 | Un | 0.01
ACABADOS | MARMOL VERDE ANDES | Pulidor disc diam | Hr | 1
ACABADOS | MARMOL VERDE ANDES | M de O - Cuadrilla A Albañileria | Hr | 5
|  | MARMOL TRAVERTINO PERUANO | M2 | 1
ACABADOS | MARMOL TRAVERTINO PERUANO | Trav. Peruano | M2 | 1
ACABADOS | MARMOL TRAVERTINO PERUANO | Pegacor pegadit | Kg | 8
ACABADOS | MARMOL TRAVERTINO PERUANO | Cegrís 50 kg | Kg | 3
ACABADOS | MARMOL TRAVERTINO PERUANO | Ceblanco 50 kg | Kg | 1.8
ACABADOS | MARMOL TRAVERTINO PERUANO | Arena de peña | M3 | 0.02
ACABADOS | MARMOL TRAVERTINO PERUANO | Agua | LT | 12
ACABADOS | MARMOL TRAVERTINO PERUANO | Desperdicio | porcentaje | 0.03
ACABADOS | MARMOL TRAVERTINO PERUANO | Piedra pulid 60 | Un | 0.01
ACABADOS | MARMOL TRAVERTINO PERUANO | Piedra pulid 100 | Un | 0.01
ACABADOS | MARMOL TRAVERTINO PERUANO | Pulidor disc diam | Hr | 1
ACABADOS | MARMOL TRAVERTINO PERUANO | M de O - Cuadrilla A Albañileria | Hr | 5
|  | MARMOL CAFÉ PINTO | M2 | 1
ACABADOS | MARMOL CAFÉ PINTO | Café Pinto | M2 | 1
ACABADOS | MARMOL CAFÉ PINTO | Pegacor pegadit | Kg | 8
ACABADOS | MARMOL CAFÉ PINTO | Cegrís 50 kg | Kg | 3
ACABADOS | MARMOL CAFÉ PINTO | Ceblanco 50 kg | Kg | 1.8
ACABADOS | MARMOL CAFÉ PINTO | Color mineral | Kg | 0.03
ACABADOS | MARMOL CAFÉ PINTO | Arena de peña | M3 | 0.02
ACABADOS | MARMOL CAFÉ PINTO | Agua | LT | 12
ACABADOS | MARMOL CAFÉ PINTO | Desperdicio | porcentaje | 0.03
ACABADOS | MARMOL CAFÉ PINTO | Piedra pulid 60 | Un | 0.01
ACABADOS | MARMOL CAFÉ PINTO | Piedra pulid 100 | Un | 0.01
ACABADOS | MARMOL CAFÉ PINTO | Pulidor disc diam | Hr | 1
ACABADOS | MARMOL CAFÉ PINTO | M de O - Cuadrilla A Albañileria | Hr | 5
|  | MARMOL CREMA MARFIL | M2 | 1
ACABADOS | MARMOL CREMA MARFIL | Crema Marfil | M2 | 1
ACABADOS | MARMOL CREMA MARFIL | Pegacor pegadit | Kg | 8
ACABADOS | MARMOL CREMA MARFIL | Cegrís 50 kg | Kg | 3
ACABADOS | MARMOL CREMA MARFIL | Ceblanco 50 kg | Kg | 1.8
ACABADOS | MARMOL CREMA MARFIL | Color mineral | Kg | 0.03
ACABADOS | MARMOL CREMA MARFIL | Arena de peña | M3 | 0.02
ACABADOS | MARMOL CREMA MARFIL | Agua | LT | 12
ACABADOS | MARMOL CREMA MARFIL | Desperdicio | porcentaje | 0.03
ACABADOS | MARMOL CREMA MARFIL | Piedra pulid 60 | Un | 0.01
ACABADOS | MARMOL CREMA MARFIL | Piedra pulid 100 | Un | 0.01
ACABADOS | MARMOL CREMA MARFIL | Pulidor disc diam | Hr | 1
ACABADOS | MARMOL CREMA MARFIL | M de O - Cuadrilla A Albañileria | Hr | 5
|  | PLACA GRANITO GHIANDONE | M2 | 1
ACABADOS | PLACA GRANITO GHIANDONE | Ghiandone | M2 | 1
ACABADOS | PLACA GRANITO GHIANDONE | Pegacor pegadit | Kg | 8
ACABADOS | PLACA GRANITO GHIANDONE | Cegrís 50 kg | Kg | 3
ACABADOS | PLACA GRANITO GHIANDONE | Ceblanco 50 kg | Kg | 1.8
ACABADOS | PLACA GRANITO GHIANDONE | Color mineral | Kg | 0.03
ACABADOS | PLACA GRANITO GHIANDONE | Arena de peña | M3 | 0.02
ACABADOS | PLACA GRANITO GHIANDONE | Agua | LT | 12
ACABADOS | PLACA GRANITO GHIANDONE | Desperdicio | porcentaje | 0.03
ACABADOS | PLACA GRANITO GHIANDONE | Piedra pulid 60 | Un | 0.01
ACABADOS | PLACA GRANITO GHIANDONE | Piedra pulid 100 | Un | 0.01
ACABADOS | PLACA GRANITO GHIANDONE | Pulidor disc diam | Hr | 1
ACABADOS | PLACA GRANITO GHIANDONE | M de O - Cuadrilla A Albañileria | Hr | 5
|  | PLACA GRANITO GIALLO SN FCO. | M2 | 1
ACABADOS | PLACA GRANITO GIALLO SN FCO. | Giallo San Fco. | M2 | 1
ACABADOS | PLACA GRANITO GIALLO SN FCO. | Pegacor pegadit | Kg | 8
ACABADOS | PLACA GRANITO GIALLO SN FCO. | Cegrís 50 kg | Kg | 3
ACABADOS | PLACA GRANITO GIALLO SN FCO. | Ceblanco 50 kg | Kg | 1.8
ACABADOS | PLACA GRANITO GIALLO SN FCO. | Arena de peña | M3 | 0.02
ACABADOS | PLACA GRANITO GIALLO SN FCO. | Agua | LT | 12
ACABADOS | PLACA GRANITO GIALLO SN FCO. | Desperdicio | porcentaje | 0.03
ACABADOS | PLACA GRANITO GIALLO SN FCO. | Piedra pulid 60 | Un | 0.01
ACABADOS | PLACA GRANITO GIALLO SN FCO. | Piedra pulid 100 | Un | 0.01
ACABADOS | PLACA GRANITO GIALLO SN FCO. | Pulidor disc diam | Hr | 1
ACABADOS | PLACA GRANITO GIALLO SN FCO. | M de O - Cuadrilla A Albañileria | Hr | 5
|  | PLACA GRANITO Verde UBATUBA | M2 | 1
ACABADOS | PLACA GRANITO Verde UBATUBA | Verde Ubatuba | M2 | 1
ACABADOS | PLACA GRANITO Verde UBATUBA | Pegacor pegadit | Kg | 8
ACABADOS | PLACA GRANITO Verde UBATUBA | Cegrís 50 kg | Kg | 3
ACABADOS | PLACA GRANITO Verde UBATUBA | Ceblanco 50 kg | Kg | 1.8
ACABADOS | PLACA GRANITO Verde UBATUBA | Color mineral | Kg | 0.03
ACABADOS | PLACA GRANITO Verde UBATUBA | Arena de peña | M3 | 0.02
ACABADOS | PLACA GRANITO Verde UBATUBA | Agua | LT | 12
ACABADOS | PLACA GRANITO Verde UBATUBA | Desperdicio | porcentaje | 0.03
ACABADOS | PLACA GRANITO Verde UBATUBA | Piedra pulid 60 | Un | 0.01
ACABADOS | PLACA GRANITO Verde UBATUBA | Piedra pulid 100 | Un | 0.01
ACABADOS | PLACA GRANITO Verde UBATUBA | Pulidor disc diam | Hr | 1
ACABADOS | PLACA GRANITO Verde UBATUBA | M de O - Cuadrilla A Albañileria | Hr | 5
|  | PLACA GRANITO Rojo GUAYANA | M2 | 1
ACABADOS | PLACA GRANITO Rojo GUAYANA | Rojo Guayana | M2 | 1
ACABADOS | PLACA GRANITO Rojo GUAYANA | Pegacor pegadit | Kg | 8
ACABADOS | PLACA GRANITO Rojo GUAYANA | Cegrís 50 kg | Kg | 3
ACABADOS | PLACA GRANITO Rojo GUAYANA | Ceblanco 50 kg | Kg | 1.8
ACABADOS | PLACA GRANITO Rojo GUAYANA | Color mineral | Kg | 0.03
ACABADOS | PLACA GRANITO Rojo GUAYANA | Arena de peña | M3 | 0.02
ACABADOS | PLACA GRANITO Rojo GUAYANA | Agua | LT | 12
ACABADOS | PLACA GRANITO Rojo GUAYANA | Desperdicio | porcentaje | 0.03
ACABADOS | PLACA GRANITO Rojo GUAYANA | Piedra pulid 60 | Un | 0.01
ACABADOS | PLACA GRANITO Rojo GUAYANA | Piedra pulid 100 | Un | 0.01
ACABADOS | PLACA GRANITO Rojo GUAYANA | Pulidor disc diam | Hr | 1
ACABADOS | PLACA GRANITO Rojo GUAYANA | M de O - Cuadrilla A Albañileria | Hr | 5
|  | PLACA GRANITO ROSSAPORRINO | M2 | 1
ACABADOS | PLACA GRANITO ROSSAPORRINO | Rossaporrino | M2 | 1
ACABADOS | PLACA GRANITO ROSSAPORRINO | Pegacor pegadit | Kg | 8
ACABADOS | PLACA GRANITO ROSSAPORRINO | Cegrís 50 kg | Kg | 3
ACABADOS | PLACA GRANITO ROSSAPORRINO | Ceblanco 50 kg | Kg | 1.8
ACABADOS | PLACA GRANITO ROSSAPORRINO | Color mineral | Kg | 0.03
ACABADOS | PLACA GRANITO ROSSAPORRINO | Arena de peña | M3 | 0.02
ACABADOS | PLACA GRANITO ROSSAPORRINO | Agua | LT | 12
ACABADOS | PLACA GRANITO ROSSAPORRINO | Desperdicio | porcentaje | 0.03
ACABADOS | PLACA GRANITO ROSSAPORRINO | Piedra pulid 60 | Un | 0.01
ACABADOS | PLACA GRANITO ROSSAPORRINO | Piedra pulid 100 | Un | 0.01
ACABADOS | PLACA GRANITO ROSSAPORRINO | Pulidor disc diam | Hr | 1
ACABADOS | PLACA GRANITO ROSSAPORRINO | M de O - Cuadrilla A Albañileria | Hr | 5
|  | PLACA GRANITO JASPE | M2 | 1
ACABADOS | PLACA GRANITO JASPE | Jaspe | M2 | 1
ACABADOS | PLACA GRANITO JASPE | Pegacor pegadit | Kg | 8
ACABADOS | PLACA GRANITO JASPE | Cegrís 50 kg | Kg | 3
ACABADOS | PLACA GRANITO JASPE | Ceblanco 50 kg | Kg | 1.8
ACABADOS | PLACA GRANITO JASPE | Arena de peña | M3 | 0.02
ACABADOS | PLACA GRANITO JASPE | Agua | LT | 12
ACABADOS | PLACA GRANITO JASPE | Desperdicio | porcentaje | 0.03
ACABADOS | PLACA GRANITO JASPE | Piedra pulid 60 | Un | 0.01
ACABADOS | PLACA GRANITO JASPE | Piedra pulid 100 | Un | 0.01
ACABADOS | PLACA GRANITO JASPE | Pulidor disc diam | Hr | 1
ACABADOS | PLACA GRANITO JASPE | M de O - Cuadrilla A Albañileria | Hr | 5
|  | PLACA GRANITO Negro absoluto | M2 | 1
ACABADOS | PLACA GRANITO Negro absoluto | Negro Absoluto | M2 | 1
ACABADOS | PLACA GRANITO Negro absoluto | Pegacor pegadit | Kg | 8
ACABADOS | PLACA GRANITO Negro absoluto | Cegrís 50 kg | Kg | 3
ACABADOS | PLACA GRANITO Negro absoluto | Ceblanco 50 kg | Kg | 1.8
ACABADOS | PLACA GRANITO Negro absoluto | Color mineral | Kg | 0.03
ACABADOS | PLACA GRANITO Negro absoluto | Arena de peña | M3 | 0.02
ACABADOS | PLACA GRANITO Negro absoluto | Agua | LT | 12
ACABADOS | PLACA GRANITO Negro absoluto | Desperdicio | porcentaje | 0.03
ACABADOS | PLACA GRANITO Negro absoluto | Piedra pulid 60 | Un | 0.01
ACABADOS | PLACA GRANITO Negro absoluto | Piedra pulid 100 | Un | 0.01
ACABADOS | PLACA GRANITO Negro absoluto | Pulidor disc diam | Hr | 1
ACABADOS | PLACA GRANITO Negro absoluto | M de O - Cuadrilla A Albañileria | Hr | 5
|  | PLACA GRANITO Labrador Claro | M2 | 1
ACABADOS | PLACA GRANITO Labrador Claro | Labrador Claro | M2 | 1
ACABADOS | PLACA GRANITO Labrador Claro | Pegacor pegadit | Kg | 8
ACABADOS | PLACA GRANITO Labrador Claro | Cegrís 50 kg | Kg | 3
ACABADOS | PLACA GRANITO Labrador Claro | Ceblanco 50 kg | Kg | 1.8
ACABADOS | PLACA GRANITO Labrador Claro | Color mineral | Kg | 0.03
ACABADOS | PLACA GRANITO Labrador Claro | Arena de peña | M3 | 0.02
ACABADOS | PLACA GRANITO Labrador Claro | Agua | LT | 12
ACABADOS | PLACA GRANITO Labrador Claro | Desperdicio | porcentaje | 0.03
ACABADOS | PLACA GRANITO Labrador Claro | Piedra pulid 60 | Un | 0.01
ACABADOS | PLACA GRANITO Labrador Claro | Piedra pulid 100 | Un | 0.01
ACABADOS | PLACA GRANITO Labrador Claro | Pulidor disc diam | Hr | 1
ACABADOS | PLACA GRANITO Labrador Claro | M de O - Cuadrilla A Albañileria | Hr | 5
|  | PLACA GRANITO Labrador Oscuro | M2 | 1
ACABADOS | PLACA GRANITO Labrador Oscuro | Labrador Oscuro | M2 | 1
ACABADOS | PLACA GRANITO Labrador Oscuro | Antepecho 3/8" | Kg | 8
ACABADOS | PLACA GRANITO Labrador Oscuro | Cegrís 50 kg | Kg | 3
ACABADOS | PLACA GRANITO Labrador Oscuro | Ceblanco 50 kg | Kg | 1.8
ACABADOS | PLACA GRANITO Labrador Oscuro | Color mineral | Kg | 0.03
ACABADOS | PLACA GRANITO Labrador Oscuro | Arena de peña | M3 | 0.02
ACABADOS | PLACA GRANITO Labrador Oscuro | Agua | LT | 12
ACABADOS | PLACA GRANITO Labrador Oscuro | Desperdicio | porcentaje | 0.03
ACABADOS | PLACA GRANITO Labrador Oscuro | Piedra pulid 60 | Un | 0.01
ACABADOS | PLACA GRANITO Labrador Oscuro | Piedra pulid 100 | Un | 0.01
ACABADOS | PLACA GRANITO Labrador Oscuro | Pulidor disc diam | Hr | 1
ACABADOS | PLACA GRANITO Labrador Oscuro | M de O - Cuadrilla A Albañileria | Hr | 5
|  | PLACA GRANITO Café BALTICO | M2 | 1
ACABADOS | PLACA GRANITO Café BALTICO | Café Baltico | M2 | 1
ACABADOS | PLACA GRANITO Café BALTICO | Pegacor pegadit | Kg | 8
ACABADOS | PLACA GRANITO Café BALTICO | Cegrís 50 kg | Kg | 3
ACABADOS | PLACA GRANITO Café BALTICO | Ceblanco 50 kg | Kg | 1.8
ACABADOS | PLACA GRANITO Café BALTICO | Color mineral | Kg | 0.03
ACABADOS | PLACA GRANITO Café BALTICO | Arena de peña | M3 | 0.02
ACABADOS | PLACA GRANITO Café BALTICO | Agua | LT | 12
ACABADOS | PLACA GRANITO Café BALTICO | Desperdicio | porcentaje | 0.03
ACABADOS | PLACA GRANITO Café BALTICO | Piedra pulid 60 | Un | 0.01
ACABADOS | PLACA GRANITO Café BALTICO | Piedra pulid 100 | Un | 0.01
ACABADOS | PLACA GRANITO Café BALTICO | Pulidor disc diam | Hr | 1
ACABADOS | PLACA GRANITO Café BALTICO | M de O - Cuadrilla A Albañileria | Hr | 5
|  | PLACA GRANITO Gris GUAYANA | M2 | 1
ACABADOS | PLACA GRANITO Gris GUAYANA | Gris Guayana | M2 | 1
ACABADOS | PLACA GRANITO Gris GUAYANA | Pegacor pegadit | Kg | 8
ACABADOS | PLACA GRANITO Gris GUAYANA | Cegrís 50 kg | Kg | 3
ACABADOS | PLACA GRANITO Gris GUAYANA | Ceblanco 50 kg | Kg | 1.8
ACABADOS | PLACA GRANITO Gris GUAYANA | Color mineral | Kg | 0.03
ACABADOS | PLACA GRANITO Gris GUAYANA | Arena de peña | M3 | 0.02
ACABADOS | PLACA GRANITO Gris GUAYANA | Agua | LT | 12
ACABADOS | PLACA GRANITO Gris GUAYANA | Desperdicio | porcentaje | 0.03
ACABADOS | PLACA GRANITO Gris GUAYANA | Piedra pulid 60 | Un | 0.01
ACABADOS | PLACA GRANITO Gris GUAYANA | Piedra pulid 100 | Un | 0.01
ACABADOS | PLACA GRANITO Gris GUAYANA | Pulidor disc diam | Hr | 1
ACABADOS | PLACA GRANITO Gris GUAYANA | M de O - Cuadrilla A Albañileria | Hr | 5
|  | PLACA GRANITO SIERRA CHICA | M2 | 1
ACABADOS | PLACA GRANITO SIERRA CHICA | Sierra Chica | M2 | 1
ACABADOS | PLACA GRANITO SIERRA CHICA | Pegacor pegadit | Kg | 8
ACABADOS | PLACA GRANITO SIERRA CHICA | Cegrís 50 kg | Kg | 3
ACABADOS | PLACA GRANITO SIERRA CHICA | Ceblanco 50 kg | Kg | 1.8
ACABADOS | PLACA GRANITO SIERRA CHICA | Color mineral | Kg | 0.03
ACABADOS | PLACA GRANITO SIERRA CHICA | Arena de peña | M3 | 0.02
ACABADOS | PLACA GRANITO SIERRA CHICA | Agua | LT | 12
ACABADOS | PLACA GRANITO SIERRA CHICA | Desperdicio | porcentaje | 0.03
ACABADOS | PLACA GRANITO SIERRA CHICA | Piedra pulid 60 | Un | 0.01
ACABADOS | PLACA GRANITO SIERRA CHICA | Piedra pulid 100 | Un | 0.01
ACABADOS | PLACA GRANITO SIERRA CHICA | Pulidor disc diam | Hr | 1
ACABADOS | PLACA GRANITO SIERRA CHICA | M de O - Cuadrilla A Albañileria | Hr | 5
|  | PULIDO FINAL Granito o marmol Encerado | M2 | 1
ACABADOS | PULIDO FINAL Granito o marmol Encerado | Acido Oxalico | Lb | 0.5
ACABADOS | PULIDO FINAL Granito o marmol Encerado | Cera plast emulsi | Gal | 0.03
ACABADOS | PULIDO FINAL Granito o marmol Encerado | Pulid Granit agua | Hr | 0.1
ACABADOS | PULIDO FINAL Granito o marmol Encerado | M de O - Cuadrilla A Albañileria | Hr | 0.2
PETREOS
|  | PIEDRA CORALINA | M2 | 1
ACABADOS | PIEDRA CORALINA | Piedra Coralina | M2 | 1
ACABADOS | PIEDRA CORALINA | Pegacor pegadit | M2 | 3
ACABADOS | PIEDRA CORALINA | Agua | Lt | 8
ACABADOS | PIEDRA CORALINA | Desperdicio | porcentaje | 0.03
ACABADOS | PIEDRA CORALINA | Pulidor disc diam | Hr | 0.2
ACABADOS | PIEDRA CORALINA | M de O - Cuadrilla A Albañileria | Hr | 2
|  | PIEDRA MUÑECA | M2 | 1
ACABADOS | PIEDRA MUÑECA | Piedra Muñeca | M2 | 1
ACABADOS | PIEDRA MUÑECA | Pegacor pegadit | M2 | 3
ACABADOS | PIEDRA MUÑECA | Agua | Lt | 8
ACABADOS | PIEDRA MUÑECA | Desperdicio | porcentaje | 0.03
ACABADOS | PIEDRA MUÑECA | Pulidor disc diam | Hr | 0.2
ACABADOS | PIEDRA MUÑECA | M de O - Cuadrilla A Albañileria | Hr | 2
|  | PIEDRA BLANCA | M2 | 1
ACABADOS | PIEDRA BLANCA | Piedra Blanca | M2 | 1
ACABADOS | PIEDRA BLANCA | Pegacor pegadit | M2 | 3
ACABADOS | PIEDRA BLANCA | Agua | Lt | 8
ACABADOS | PIEDRA BLANCA | Desperdicio | porcentaje | 0.03
ACABADOS | PIEDRA BLANCA | Pulidor disc diam | Hr | 0.2
ACABADOS | PIEDRA BLANCA | M de O - Cuadrilla A Albañileria | Hr | 2
|  | PIEDRA BOGOTANA | M2 | 1
ACABADOS | PIEDRA BOGOTANA | Piedra Bogotana | M2 | 1
ACABADOS | PIEDRA BOGOTANA | Pegacor pegadit | M2 | 3
ACABADOS | PIEDRA BOGOTANA | Agua | Lt | 8
ACABADOS | PIEDRA BOGOTANA | Desperdicio | porcentaje | 0.03
ACABADOS | PIEDRA BOGOTANA | Pulidor disc diam | Hr | 0.2
ACABADOS | PIEDRA BOGOTANA | M de O - Cuadrilla A Albañileria | Hr | 2
|  | BALDOS granito DUROTECH 30.5 X 30.5 cm | M2 | 1
ACABADOS | BALDOS granito DUROTECH 30.5 X 30.5 cm | Baldosa de granito DURORECH Tex | M2 | 1
ACABADOS | BALDOS granito DUROTECH 30.5 X 30.5 cm | Cegrís 50 kg | Kg | 6.27
ACABADOS | BALDOS granito DUROTECH 30.5 X 30.5 cm | Ceblanco 50 kg | Kg | 1.03
ACABADOS | BALDOS granito DUROTECH 30.5 X 30.5 cm | Arena de peña | M3 | 0.02
ACABADOS | BALDOS granito DUROTECH 30.5 X 30.5 cm | Agua | Lt | 8
ACABADOS | BALDOS granito DUROTECH 30.5 X 30.5 cm | Desperdicio | porcentaje | 0.03
ACABADOS | BALDOS granito DUROTECH 30.5 X 30.5 cm | Pulidor disc diam | Hr | 0.3
ACABADOS | BALDOS granito DUROTECH 30.5 X 30.5 cm | M de O - Cuadrilla A Albañileria | Hr | 1.4
|  | BALDOS granito MELATO 33 X 33 cm | M2 | 1
ACABADOS | BALDOS granito MELATO 33 X 33 cm | Baldosa de granito MELATO 33 Cm | M2 | 1
ACABADOS | BALDOS granito MELATO 33 X 33 cm | Cegrís 50 kg | Kg | 6.27
ACABADOS | BALDOS granito MELATO 33 X 33 cm | Ceblanco 50 kg | Kg | 1.03
ACABADOS | BALDOS granito MELATO 33 X 33 cm | Arena de peña | M3 | 0.02
ACABADOS | BALDOS granito MELATO 33 X 33 cm | Agua | Lt | 8
ACABADOS | BALDOS granito MELATO 33 X 33 cm | Desperdicio | porcentaje | 0.03
ACABADOS | BALDOS granito MELATO 33 X 33 cm | Pulidor disc diam | Hr | 0.3
ACABADOS | BALDOS granito MELATO 33 X 33 cm | M de O - Cuadrilla A Albañileria | Hr | 1.4
|  | G/ESCOBAS 0,10 MT BOTTICCINO | ML | 1
ACABADOS | G/ESCOBAS 0,10 MT BOTTICCINO | Sierra Chica | M2 | 0.11
ACABADOS | G/ESCOBAS 0,10 MT BOTTICCINO | Cegrís 50 kg | Kg | 6.27
ACABADOS | G/ESCOBAS 0,10 MT BOTTICCINO | Ceblanco 50 kg | Kg | 1.03
ACABADOS | G/ESCOBAS 0,10 MT BOTTICCINO | Arena de peña | M3 | 0.02
ACABADOS | G/ESCOBAS 0,10 MT BOTTICCINO | Agua | Lt | 8
ACABADOS | G/ESCOBAS 0,10 MT BOTTICCINO | Desperdicio | porcentaje | 0.03
ACABADOS | G/ESCOBAS 0,10 MT BOTTICCINO | Pulidor disc diam | Hr | 0.3
ACABADOS | G/ESCOBAS 0,10 MT BOTTICCINO | M de O - Cuadrilla A Albañileria | Hr | 1.4
|  | G/ESCOBAS 0,10 MT Marmol GRIS | ML | 1
ACABADOS | G/ESCOBAS 0,10 MT Marmol GRIS | Rio Claro | M2 | 0.11
ACABADOS | G/ESCOBAS 0,10 MT Marmol GRIS | Cegrís 50 kg | Kg | 6.27
ACABADOS | G/ESCOBAS 0,10 MT Marmol GRIS | Ceblanco 50 kg | Kg | 1.03
ACABADOS | G/ESCOBAS 0,10 MT Marmol GRIS | Arena de peña | M3 | 0.02
ACABADOS | G/ESCOBAS 0,10 MT Marmol GRIS | Agua | Lt | 8
ACABADOS | G/ESCOBAS 0,10 MT Marmol GRIS | Desperdicio | porcentaje | 0.03
ACABADOS | G/ESCOBAS 0,10 MT Marmol GRIS | Pulidor disc diam | Hr | 0.3
ACABADOS | G/ESCOBAS 0,10 MT Marmol GRIS | M de O - Cuadrilla A Albañileria | Hr | 1.4
|  | G/ESCOBAS 0,10 MT Marmol NEGRO | ML | 1
ACABADOS | G/ESCOBAS 0,10 MT Marmol NEGRO | Negro Caracol | M2 | 0.11
ACABADOS | G/ESCOBAS 0,10 MT Marmol NEGRO | Cegrís 50 kg | Kg | 6.27
ACABADOS | G/ESCOBAS 0,10 MT Marmol NEGRO | Ceblanco 50 kg | Kg | 1.03
ACABADOS | G/ESCOBAS 0,10 MT Marmol NEGRO | Arena de peña | M3 | 0.02
ACABADOS | G/ESCOBAS 0,10 MT Marmol NEGRO | Agua | Lt | 8
ACABADOS | G/ESCOBAS 0,10 MT Marmol NEGRO | Desperdicio | porcentaje | 0.03
ACABADOS | G/ESCOBAS 0,10 MT Marmol NEGRO | Pulidor disc diam | Hr | 0.3
ACABADOS | G/ESCOBAS 0,10 MT Marmol NEGRO | M de O - Cuadrilla A Albañileria | Hr | 1.4
|  | G/ESCOBAS 0,10 MT TRAVERTINO. | ML | 1
ACABADOS | G/ESCOBAS 0,10 MT TRAVERTINO. | Travertino | M2 | 0.11
ACABADOS | G/ESCOBAS 0,10 MT TRAVERTINO. | Cegrís 50 kg | Kg | 6.27
ACABADOS | G/ESCOBAS 0,10 MT TRAVERTINO. | Ceblanco 50 kg | Kg | 1.03
ACABADOS | G/ESCOBAS 0,10 MT TRAVERTINO. | Arena de peña | M3 | 0.02
ACABADOS | G/ESCOBAS 0,10 MT TRAVERTINO. | Agua | Lt | 8
ACABADOS | G/ESCOBAS 0,10 MT TRAVERTINO. | Desperdicio | porcentaje | 0.03
ACABADOS | G/ESCOBAS 0,10 MT TRAVERTINO. | Pulidor disc diam | Hr | 0.3
ACABADOS | G/ESCOBAS 0,10 MT TRAVERTINO. | M de O - Cuadrilla A Albañileria | Hr | 1.4
|  | G/ESCOBAS 0,10 MT VERDE ANDES. | ML | 1
ACABADOS | G/ESCOBAS 0,10 MT VERDE ANDES. | Verde Andes | M2 | 0.11
ACABADOS | G/ESCOBAS 0,10 MT VERDE ANDES. | Cegrís 50 kg | Kg | 6.27
ACABADOS | G/ESCOBAS 0,10 MT VERDE ANDES. | Ceblanco 50 kg | Kg | 1.03
ACABADOS | G/ESCOBAS 0,10 MT VERDE ANDES. | Arena de peña | M3 | 0.02
ACABADOS | G/ESCOBAS 0,10 MT VERDE ANDES. | Agua | Lt | 8
ACABADOS | G/ESCOBAS 0,10 MT VERDE ANDES. | Desperdicio | porcentaje | 0.03
ACABADOS | G/ESCOBAS 0,10 MT VERDE ANDES. | Pulidor disc diam | Hr | 0.3
ACABADOS | G/ESCOBAS 0,10 MT VERDE ANDES. | M de O - Cuadrilla A Albañileria | Hr | 1.4
|  | G/ESCOBAS 0,10 MT GHIANDONE. | ML | 1
ACABADOS | G/ESCOBAS 0,10 MT GHIANDONE. | Ghiandone | M2 | 0.11
ACABADOS | G/ESCOBAS 0,10 MT GHIANDONE. | Cegrís 50 kg | Kg | 6.27
ACABADOS | G/ESCOBAS 0,10 MT GHIANDONE. | Ceblanco 50 kg | Kg | 1.03
ACABADOS | G/ESCOBAS 0,10 MT GHIANDONE. | Arena de peña | M3 | 0.02
ACABADOS | G/ESCOBAS 0,10 MT GHIANDONE. | Agua | Lt | 8
ACABADOS | G/ESCOBAS 0,10 MT GHIANDONE. | Desperdicio | porcentaje | 0.03
ACABADOS | G/ESCOBAS 0,10 MT GHIANDONE. | Pulidor disc diam | Hr | 0.3
ACABADOS | G/ESCOBAS 0,10 MT GHIANDONE. | M de O - Cuadrilla A Albañileria | Hr | 1.4
|  | G/ESCOBAS 0,10 MT ROSSAPORRINO. | ML | 1
ACABADOS | G/ESCOBAS 0,10 MT ROSSAPORRINO. | Rossaporrino | M2 | 0.11
ACABADOS | G/ESCOBAS 0,10 MT ROSSAPORRINO. | Cegrís 50 kg | Kg | 6.27
ACABADOS | G/ESCOBAS 0,10 MT ROSSAPORRINO. | Ceblanco 50 kg | Kg | 1.03
ACABADOS | G/ESCOBAS 0,10 MT ROSSAPORRINO. | Arena de peña | M3 | 0.02
ACABADOS | G/ESCOBAS 0,10 MT ROSSAPORRINO. | Agua | Lt | 8
ACABADOS | G/ESCOBAS 0,10 MT ROSSAPORRINO. | Desperdicio | porcentaje | 0.03
ACABADOS | G/ESCOBAS 0,10 MT ROSSAPORRINO. | Pulidor disc diam | Hr | 0.3
ACABADOS | G/ESCOBAS 0,10 MT ROSSAPORRINO. | M de O - Cuadrilla A Albañileria | Hr | 1.4
|  | G/ESCOBAS 0,10 MT VERDE UBATUBA. | ML | 1
ACABADOS | G/ESCOBAS 0,10 MT VERDE UBATUBA. | Verde Ubatuba | M2 | 0.11
ACABADOS | G/ESCOBAS 0,10 MT VERDE UBATUBA. | Cegrís 50 kg | Kg | 6.27
ACABADOS | G/ESCOBAS 0,10 MT VERDE UBATUBA. | Ceblanco 50 kg | Kg | 1.03
ACABADOS | G/ESCOBAS 0,10 MT VERDE UBATUBA. | Arena de peña | M3 | 0.02
ACABADOS | G/ESCOBAS 0,10 MT VERDE UBATUBA. | Agua | Lt | 8
ACABADOS | G/ESCOBAS 0,10 MT VERDE UBATUBA. | Desperdicio | porcentaje | 0.03
ACABADOS | G/ESCOBAS 0,10 MT VERDE UBATUBA. | Pulidor disc diam | Hr | 0.3
ACABADOS | G/ESCOBAS 0,10 MT VERDE UBATUBA. | M de O - Cuadrilla A Albañileria | Hr | 1.4
|  | G/ESCOBAS 0,10 MT LABR. CLARO. | ML | 1
ACABADOS | G/ESCOBAS 0,10 MT LABR. CLARO. | Labrador Claro | M2 | 0.11
ACABADOS | G/ESCOBAS 0,10 MT LABR. CLARO. | Cegrís 50 kg | Kg | 6.27
ACABADOS | G/ESCOBAS 0,10 MT LABR. CLARO. | Ceblanco 50 kg | Kg | 1.03
ACABADOS | G/ESCOBAS 0,10 MT LABR. CLARO. | Arena de peña | M3 | 0.02
ACABADOS | G/ESCOBAS 0,10 MT LABR. CLARO. | Agua | Lt | 8
ACABADOS | G/ESCOBAS 0,10 MT LABR. CLARO. | Desperdicio | porcentaje | 0.03
ACABADOS | G/ESCOBAS 0,10 MT LABR. CLARO. | Pulidor disc diam | Hr | 0.3
ACABADOS | G/ESCOBAS 0,10 MT LABR. CLARO. | M de O - Cuadrilla A Albañileria | Hr | 1.4
|  | G/ESCOBAS 0,10 MT LABR OSCURO. | ML | 1
ACABADOS | G/ESCOBAS 0,10 MT LABR OSCURO. | Labrador Oscuro | M2 | 0.11
ACABADOS | G/ESCOBAS 0,10 MT LABR OSCURO. | Cegrís 50 kg | Kg | 6.27
ACABADOS | G/ESCOBAS 0,10 MT LABR OSCURO. | Ceblanco 50 kg | Kg | 1.03
ACABADOS | G/ESCOBAS 0,10 MT LABR OSCURO. | Arena de peña | M3 | 0.02
ACABADOS | G/ESCOBAS 0,10 MT LABR OSCURO. | Agua | Lt | 8
ACABADOS | G/ESCOBAS 0,10 MT LABR OSCURO. | Desperdicio | porcentaje | 0.03
ACABADOS | G/ESCOBAS 0,10 MT LABR OSCURO. | Pulidor disc diam | Hr | 0.3
ACABADOS | G/ESCOBAS 0,10 MT LABR OSCURO. | M de O - Cuadrilla A Albañileria | Hr | 1.4
|  | G/ESCOBAS 0,10 MT JASPE. | ML | 1
ACABADOS | G/ESCOBAS 0,10 MT JASPE. | Jaspe | M2 | 0.11
ACABADOS | G/ESCOBAS 0,10 MT JASPE. | Cegrís 50 kg | Kg | 6.27
ACABADOS | G/ESCOBAS 0,10 MT JASPE. | Ceblanco 50 kg | Kg | 1.03
ACABADOS | G/ESCOBAS 0,10 MT JASPE. | Arena de peña | M3 | 0.02
ACABADOS | G/ESCOBAS 0,10 MT JASPE. | Agua | Lt | 8
ACABADOS | G/ESCOBAS 0,10 MT JASPE. | Desperdicio | porcentaje | 0.03
ACABADOS | G/ESCOBAS 0,10 MT JASPE. | Pulidor disc diam | Hr | 0.3
ACABADOS | G/ESCOBAS 0,10 MT JASPE. | M de O - Cuadrilla A Albañileria | Hr | 1.4
|  | G/ESCOBAS 0,10 MT CAFÉ BALTICO. | ML | 1
ACABADOS | G/ESCOBAS 0,10 MT CAFÉ BALTICO. | Café Baltico | M2 | 0.11
ACABADOS | G/ESCOBAS 0,10 MT CAFÉ BALTICO. | Cegrís 50 kg | Kg | 6.27
ACABADOS | G/ESCOBAS 0,10 MT CAFÉ BALTICO. | Ceblanco 50 kg | Kg | 1.03
ACABADOS | G/ESCOBAS 0,10 MT CAFÉ BALTICO. | Arena de peña | M3 | 0.02
ACABADOS | G/ESCOBAS 0,10 MT CAFÉ BALTICO. | Agua | Lt | 8
ACABADOS | G/ESCOBAS 0,10 MT CAFÉ BALTICO. | Desperdicio | porcentaje | 0.03
ACABADOS | G/ESCOBAS 0,10 MT CAFÉ BALTICO. | Pulidor disc diam | Hr | 0.3
ACABADOS | G/ESCOBAS 0,10 MT CAFÉ BALTICO. | M de O - Cuadrilla A Albañileria | Hr | 1.4
|  | G/ESCOBAS 0,10 MT GRIS GUAYANA. | ML | 1
ACABADOS | G/ESCOBAS 0,10 MT GRIS GUAYANA. | Gris Guayana | M2 | 0.11
ACABADOS | G/ESCOBAS 0,10 MT GRIS GUAYANA. | Cegrís 50 kg | Kg | 6.27
ACABADOS | G/ESCOBAS 0,10 MT GRIS GUAYANA. | Ceblanco 50 kg | Kg | 1.03
ACABADOS | G/ESCOBAS 0,10 MT GRIS GUAYANA. | Arena de peña | M3 | 0.02
ACABADOS | G/ESCOBAS 0,10 MT GRIS GUAYANA. | Agua | Lt | 8
ACABADOS | G/ESCOBAS 0,10 MT GRIS GUAYANA. | Desperdicio | porcentaje | 0.03
ACABADOS | G/ESCOBAS 0,10 MT GRIS GUAYANA. | Pulidor disc diam | Hr | 0.3
ACABADOS | G/ESCOBAS 0,10 MT GRIS GUAYANA. | M de O - Cuadrilla A Albañileria | Hr | 1.4
ESPACATOS
|  | ESPACATTO BLANCO HUILA. | M2 | 1
ACABADOS | ESPACATTO BLANCO HUILA. | Espacatto Blanco Huila | M2 | 1
ACABADOS | ESPACATTO BLANCO HUILA. | Pegacor pegadit | Kg | 8
ACABADOS | ESPACATTO BLANCO HUILA. | Cegrís 50 kg | Kg | 3
ACABADOS | ESPACATTO BLANCO HUILA. | Ceblanco 50 kg | Kg | 1.8
ACABADOS | ESPACATTO BLANCO HUILA. | Color mineral | Kg | 0.03
ACABADOS | ESPACATTO BLANCO HUILA. | Arena de peña | M3 | 0.02
ACABADOS | ESPACATTO BLANCO HUILA. | Agua | LT | 12
ACABADOS | ESPACATTO BLANCO HUILA. | Desperdicio | porcentaje | 0.03
ACABADOS | ESPACATTO BLANCO HUILA. | Piedra pulid 60 | Un | 0.01
ACABADOS | ESPACATTO BLANCO HUILA. | Piedra pulid 100 | Un | 0.01
ACABADOS | ESPACATTO BLANCO HUILA. | Pulidor disc diam | Hr | 1
ACABADOS | ESPACATTO BLANCO HUILA. | M de O - Cuadrilla A Albañileria | Hr | 5
|  | ESPACATTO Negro CARACOL. | M2 | 1
ACABADOS | ESPACATTO Negro CARACOL. | Espacatto Negro Caracol | M2 | 1
ACABADOS | ESPACATTO Negro CARACOL. | Pegacor pegadit | Kg | 8
ACABADOS | ESPACATTO Negro CARACOL. | Cegrís 50 kg | Kg | 3
ACABADOS | ESPACATTO Negro CARACOL. | Ceblanco 50 kg | Kg | 1.8
ACABADOS | ESPACATTO Negro CARACOL. | Color mineral | Kg | 0.03
ACABADOS | ESPACATTO Negro CARACOL. | Arena de peña | M3 | 0.02
ACABADOS | ESPACATTO Negro CARACOL. | Agua | LT | 12
ACABADOS | ESPACATTO Negro CARACOL. | Desperdicio | porcentaje | 0.03
ACABADOS | ESPACATTO Negro CARACOL. | Piedra pulid 60 | Un | 0.01
ACABADOS | ESPACATTO Negro CARACOL. | Piedra pulid 100 | Un | 0.01
ACABADOS | ESPACATTO Negro CARACOL. | Pulidor disc diam | Hr | 1
ACABADOS | ESPACATTO Negro CARACOL. | M de O - Cuadrilla A Albañileria | Hr | 5
|  | ESPACATTO TRAVERTINO. | M2 | 1
ACABADOS | ESPACATTO TRAVERTINO. | Espacatto Travertino | M2 | 1
ACABADOS | ESPACATTO TRAVERTINO. | Pegacor pegadit | Kg | 8
ACABADOS | ESPACATTO TRAVERTINO. | Cegrís 50 kg | Kg | 3
ACABADOS | ESPACATTO TRAVERTINO. | Ceblanco 50 kg | Kg | 1.8
ACABADOS | ESPACATTO TRAVERTINO. | Color mineral | Kg | 0.03
ACABADOS | ESPACATTO TRAVERTINO. | Arena de peña | M3 | 0.02
ACABADOS | ESPACATTO TRAVERTINO. | Agua | LT | 12
ACABADOS | ESPACATTO TRAVERTINO. | Desperdicio | porcentaje | 0.03
ACABADOS | ESPACATTO TRAVERTINO. | Piedra pulid 60 | Un | 0.01
ACABADOS | ESPACATTO TRAVERTINO. | Piedra pulid 100 | Un | 0.01
ACABADOS | ESPACATTO TRAVERTINO. | Pulidor disc diam | Hr | 1
ACABADOS | ESPACATTO TRAVERTINO. | M de O - Cuadrilla A Albañileria | Hr | 5
|  | ESPACATTO GRIS HUILA. | M2 | 1
ACABADOS | ESPACATTO GRIS HUILA. | Espacatto Gris Huila | M2 | 1
ACABADOS | ESPACATTO GRIS HUILA. | Pegacor pegadit | Kg | 8
ACABADOS | ESPACATTO GRIS HUILA. | Cegrís 50 kg | Kg | 3
ACABADOS | ESPACATTO GRIS HUILA. | Ceblanco 50 kg | Kg | 1.8
ACABADOS | ESPACATTO GRIS HUILA. | Color mineral | Kg | 0.03
ACABADOS | ESPACATTO GRIS HUILA. | Arena de peña | M3 | 0.02
ACABADOS | ESPACATTO GRIS HUILA. | Agua | LT | 12
ACABADOS | ESPACATTO GRIS HUILA. | Desperdicio | porcentaje | 0.03
ACABADOS | ESPACATTO GRIS HUILA. | Piedra pulid 60 | Un | 0.01
ACABADOS | ESPACATTO GRIS HUILA. | Piedra pulid 100 | Un | 0.01
ACABADOS | ESPACATTO GRIS HUILA. | Pulidor disc diam | Hr | 1
ACABADOS | ESPACATTO GRIS HUILA. | M de O - Cuadrilla A Albañileria | Hr | 5
|  | ESPACATTO BEIGE HUILA. | M2 | 1
ACABADOS | ESPACATTO BEIGE HUILA. | Espacatto Beige Huila | M2 | 1
ACABADOS | ESPACATTO BEIGE HUILA. | Pegacor pegadit | Kg | 8
ACABADOS | ESPACATTO BEIGE HUILA. | Cegrís 50 kg | Kg | 3
ACABADOS | ESPACATTO BEIGE HUILA. | Ceblanco 50 kg | Kg | 1.8
ACABADOS | ESPACATTO BEIGE HUILA. | Color mineral | Kg | 0.03
ACABADOS | ESPACATTO BEIGE HUILA. | Arena de peña | M3 | 0.02
ACABADOS | ESPACATTO BEIGE HUILA. | Agua | LT | 12
ACABADOS | ESPACATTO BEIGE HUILA. | Desperdicio | porcentaje | 0.03
ACABADOS | ESPACATTO BEIGE HUILA. | Piedra pulid 60 | Un | 0.01
ACABADOS | ESPACATTO BEIGE HUILA. | Piedra pulid 100 | Un | 0.01
ACABADOS | ESPACATTO BEIGE HUILA. | Pulidor disc diam | Hr | 1
ACABADOS | ESPACATTO BEIGE HUILA. | M de O - Cuadrilla A Albañileria | Hr | 5
|  | ESPACATTO Piedra MUÑECA. | M2 | 1
ACABADOS | ESPACATTO Piedra MUÑECA. | Espacatto Piedra Muñeca | M2 | 1
ACABADOS | ESPACATTO Piedra MUÑECA. | Pegacor pegadit | Kg | 8
ACABADOS | ESPACATTO Piedra MUÑECA. | Cegrís 50 kg | Kg | 3
ACABADOS | ESPACATTO Piedra MUÑECA. | Ceblanco 50 kg | Kg | 1.8
ACABADOS | ESPACATTO Piedra MUÑECA. | Color mineral | Kg | 0.03
ACABADOS | ESPACATTO Piedra MUÑECA. | Arena de peña | M3 | 0.02
ACABADOS | ESPACATTO Piedra MUÑECA. | Agua | LT | 12
ACABADOS | ESPACATTO Piedra MUÑECA. | Desperdicio | porcentaje | 0.03
ACABADOS | ESPACATTO Piedra MUÑECA. | Piedra pulid 60 | Un | 0.01
ACABADOS | ESPACATTO Piedra MUÑECA. | Piedra pulid 100 | Un | 0.01
ACABADOS | ESPACATTO Piedra MUÑECA. | Pulidor disc diam | Hr | 1
ACABADOS | ESPACATTO Piedra MUÑECA. | M de O - Cuadrilla A Albañileria | Hr | 5
ENCHAPES CERAMICOS
|  | ENCH CER 30x30 Piso | M2 | 1
ENCHAPES CERAMICOS | ENCH CER 30x30 Piso | Ceramica 30 x 30 | M2 | 1
ENCHAPES CERAMICOS | ENCH CER 30x30 Piso | Cegrís 50 kg | Kg | 4
ENCHAPES CERAMICOS | ENCH CER 30x30 Piso | Ceblanco 50 kg | Kg | 0.51
ENCHAPES CERAMICOS | ENCH CER 30x30 Piso | Color mineral | Kg | 0.051
ENCHAPES CERAMICOS | ENCH CER 30x30 Piso | Agua | Lt | 5
ENCHAPES CERAMICOS | ENCH CER 30x30 Piso | Desperdicio | porcentaje | 0.02
ENCHAPES CERAMICOS | ENCH CER 30x30 Piso | M de O - Cuadrilla A Albañileria | Hr | 0.654
|  | ENCH CER 25x25 Piso | M2 | 1
ENCHAPES CERAMICOS | ENCH CER 25x25 Piso | Ceramica 25 x 25 | M2 | 1
ENCHAPES CERAMICOS | ENCH CER 25x25 Piso | Cegrís 50 kg | Kg | 4
ENCHAPES CERAMICOS | ENCH CER 25x25 Piso | Ceblanco 50 kg | Kg | 0.51
ENCHAPES CERAMICOS | ENCH CER 25x25 Piso | Color mineral | Kg | 0.051
ENCHAPES CERAMICOS | ENCH CER 25x25 Piso | Agua | Lt | 5
ENCHAPES CERAMICOS | ENCH CER 25x25 Piso | Desperdicio | porcentaje | 0.02
ENCHAPES CERAMICOS | ENCH CER 25x25 Piso | M de O - Cuadrilla A Albañileria | Hr | 0.654
|  | ENCH CER 30,5x30,5 Piso | M2 | 1
ENCHAPES CERAMICOS | ENCH CER 30,5x30,5 Piso | Ceram 30,5 x 30,5 | M2 | 1
ENCHAPES CERAMICOS | ENCH CER 30,5x30,5 Piso | Cegrís 50 kg | Kg | 4
ENCHAPES CERAMICOS | ENCH CER 30,5x30,5 Piso | Ceblanco 50 kg | Kg | 0.51
ENCHAPES CERAMICOS | ENCH CER 30,5x30,5 Piso | Color mineral | Kg | 0.051
ENCHAPES CERAMICOS | ENCH CER 30,5x30,5 Piso | Agua | Lt | 5
ENCHAPES CERAMICOS | ENCH CER 30,5x30,5 Piso | Desperdicio | porcentaje | 0.02
ENCHAPES CERAMICOS | ENCH CER 30,5x30,5 Piso | M de O - Cuadrilla A Albañileria | Hr | 0.654
|  | ENCH CER 20x25 Pared | M2 | 1
ENCHAPES CERAMICOS | ENCH CER 20x25 Pared | Ceramica 20 x 25 | M2 | 1
ENCHAPES CERAMICOS | ENCH CER 20x25 Pared | Cegrís 50 kg | Kg | 4
ENCHAPES CERAMICOS | ENCH CER 20x25 Pared | Ceblanco 50 kg | Kg | 0.51
ENCHAPES CERAMICOS | ENCH CER 20x25 Pared | Color mineral | Kg | 0.051
ENCHAPES CERAMICOS | ENCH CER 20x25 Pared | Agua | Lt | 5
ENCHAPES CERAMICOS | ENCH CER 20x25 Pared | Desperdicio | porcentaje | 0.02
ENCHAPES CERAMICOS | ENCH CER 20x25 Pared | M de O - Cuadrilla A Albañileria | Hr | 0.69
|  | ENCH CER 33x33 Piso | M2 | 1
ENCHAPES CERAMICOS | ENCH CER 33x33 Piso | Ceramica 33 x 33 | M2 | 1
ENCHAPES CERAMICOS | ENCH CER 33x33 Piso | Cegrís 50 kg | Kg | 4
ENCHAPES CERAMICOS | ENCH CER 33x33 Piso | Ceblanco 50 kg | Kg | 0.51
ENCHAPES CERAMICOS | ENCH CER 33x33 Piso | Color mineral | Kg | 0.051
ENCHAPES CERAMICOS | ENCH CER 33x33 Piso | Agua | Lt | 5
ENCHAPES CERAMICOS | ENCH CER 33x33 Piso | Desperdicio | porcentaje | 0.02
ENCHAPES CERAMICOS | ENCH CER 33x33 Piso | M de O - Cuadrilla A Albañileria | Hr | 0.654
|  | ENCH CER 30x40 Pared | M2 | 1
ENCHAPES CERAMICOS | ENCH CER 30x40 Pared | Ceramica 30 x 40 cm | M2 | 1
ENCHAPES CERAMICOS | ENCH CER 30x40 Pared | Cegrís 50 kg | Kg | 4
ENCHAPES CERAMICOS | ENCH CER 30x40 Pared | Ceblanco 50 kg | Kg | 0.51
ENCHAPES CERAMICOS | ENCH CER 30x40 Pared | Color mineral | Kg | 0.051
ENCHAPES CERAMICOS | ENCH CER 30x40 Pared | Agua | Lt | 5
ENCHAPES CERAMICOS | ENCH CER 30x40 Pared | Desperdicio | porcentaje | 0.02
ENCHAPES CERAMICOS | ENCH CER 30x40 Pared | M de O - Cuadrilla A Albañileria | Hr | 0.812
|  | ENCH CER 11x22 Piso | M2 | 1
ENCHAPES CERAMICOS | ENCH CER 11x22 Piso | Ceramica 11 x 22 | M2 | 1
ENCHAPES CERAMICOS | ENCH CER 11x22 Piso | Cegrís 50 kg | Kg | 4
ENCHAPES CERAMICOS | ENCH CER 11x22 Piso | Ceblanco 50 kg | Kg | 0.51
ENCHAPES CERAMICOS | ENCH CER 11x22 Piso | Color mineral | Kg | 0.051
ENCHAPES CERAMICOS | ENCH CER 11x22 Piso | Agua | Lt | 5
ENCHAPES CERAMICOS | ENCH CER 11x22 Piso | Desperdicio | porcentaje | 0.02
ENCHAPES CERAMICOS | ENCH CER 11x22 Piso | M de O - Cuadrilla A Albañileria | Hr | 0.587
|  | ENCH CER 35x35 Piso | M2 | 1
ENCHAPES CERAMICOS | ENCH CER 35x35 Piso | Ceramica 35 x 35 | M2 | 1
ENCHAPES CERAMICOS | ENCH CER 35x35 Piso | Cegrís 50 kg | Kg | 4
ENCHAPES CERAMICOS | ENCH CER 35x35 Piso | Ceblanco 50 kg | Kg | 0.51
ENCHAPES CERAMICOS | ENCH CER 35x35 Piso | Color mineral | Kg | 0.051
ENCHAPES CERAMICOS | ENCH CER 35x35 Piso | Agua | Lt | 5
ENCHAPES CERAMICOS | ENCH CER 35x35 Piso | Desperdicio | porcentaje | 0.02
ENCHAPES CERAMICOS | ENCH CER 35x35 Piso | M de O - Cuadrilla A Albañileria | Hr | 0.654
|  | ENCH CER 40x40 Piso | M2 | 1
ENCHAPES CERAMICOS | ENCH CER 40x40 Piso | Ceramica 40 x 40 | M2 | 1
ENCHAPES CERAMICOS | ENCH CER 40x40 Piso | Cegrís 50 kg | Kg | 4
ENCHAPES CERAMICOS | ENCH CER 40x40 Piso | Ceblanco 50 kg | Kg | 0.51
ENCHAPES CERAMICOS | ENCH CER 40x40 Piso | Color mineral | Kg | 0.051
ENCHAPES CERAMICOS | ENCH CER 40x40 Piso | Agua | Lt | 5
ENCHAPES CERAMICOS | ENCH CER 40x40 Piso | Desperdicio | porcentaje | 0.02
ENCHAPES CERAMICOS | ENCH CER 40x40 Piso | M de O - Cuadrilla A Albañileria | Hr | 0.71
|  | ENCH CER 20.5 x 20,5 Piso | M2 | 1
ENCHAPES CERAMICOS | ENCH CER 20.5 x 20,5 Piso | Ceram 20.5 x 20.5 | M2 | 1
ENCHAPES CERAMICOS | ENCH CER 20.5 x 20,5 Piso | Cegrís 50 kg | Kg | 4
ENCHAPES CERAMICOS | ENCH CER 20.5 x 20,5 Piso | Ceblanco 50 kg | Kg | 0.51
ENCHAPES CERAMICOS | ENCH CER 20.5 x 20,5 Piso | Color mineral | Kg | 0.051
ENCHAPES CERAMICOS | ENCH CER 20.5 x 20,5 Piso | Agua | Lt | 5
ENCHAPES CERAMICOS | ENCH CER 20.5 x 20,5 Piso | Desperdicio | porcentaje | 0.02
ENCHAPES CERAMICOS | ENCH CER 20.5 x 20,5 Piso | M de O - Cuadrilla A Albañileria | Hr | 0.587
|  | ENCH CER 20.5 x 25 Pared | M2 | 1
ENCHAPES CERAMICOS | ENCH CER 20.5 x 25 Pared | Ceram 20.5 x 25 | M2 | 1
ENCHAPES CERAMICOS | ENCH CER 20.5 x 25 Pared | Cegrís 50 kg | Kg | 4
ENCHAPES CERAMICOS | ENCH CER 20.5 x 25 Pared | Ceblanco 50 kg | Kg | 0.51
ENCHAPES CERAMICOS | ENCH CER 20.5 x 25 Pared | Color mineral | Kg | 0.051
ENCHAPES CERAMICOS | ENCH CER 20.5 x 25 Pared | Agua | Lt | 5
ENCHAPES CERAMICOS | ENCH CER 20.5 x 25 Pared | Desperdicio | porcentaje | 0.02
ENCHAPES CERAMICOS | ENCH CER 20.5 x 25 Pared | M de O - Cuadrilla A Albañileria | Hr | 0.69
|  | ENCH CER 20,5 x 30 Pared | M2 | 1
ENCHAPES CERAMICOS | ENCH CER 20,5 x 30 Pared | Ceram 20.5 x 30 | M2 | 1
ENCHAPES CERAMICOS | ENCH CER 20,5 x 30 Pared | Cegrís 50 kg | Kg | 4
ENCHAPES CERAMICOS | ENCH CER 20,5 x 30 Pared | Ceblanco 50 kg | Kg | 0.51
ENCHAPES CERAMICOS | ENCH CER 20,5 x 30 Pared | Color mineral | Kg | 0.051
ENCHAPES CERAMICOS | ENCH CER 20,5 x 30 Pared | Agua | Lt | 5
ENCHAPES CERAMICOS | ENCH CER 20,5 x 30 Pared | Desperdicio | porcentaje | 0.02
ENCHAPES CERAMICOS | ENCH CER 20,5 x 30 Pared | M de O - Cuadrilla A Albañileria | Hr | 0.76
|  | ENCH CER 50x50 Piso | M2 | 1
ENCHAPES CERAMICOS | ENCH CER 50x50 Piso | Ceramica 50 x 50 | M2 | 1
ENCHAPES CERAMICOS | ENCH CER 50x50 Piso | Cegrís 50 kg | Kg | 5
ENCHAPES CERAMICOS | ENCH CER 50x50 Piso | Ceblanco 50 kg | Kg | 0.51
ENCHAPES CERAMICOS | ENCH CER 50x50 Piso | Color mineral | Kg | 0.051
ENCHAPES CERAMICOS | ENCH CER 50x50 Piso | Agua | Lt | 5
ENCHAPES CERAMICOS | ENCH CER 50x50 Piso | Desperdicio | porcentaje | 0.02
ENCHAPES CERAMICOS | ENCH CER 50x50 Piso | M de O - Cuadrilla A Albañileria | Hr | 0.71
|  | ENCH CER 55x55 Piso | M2 | 1
ENCHAPES CERAMICOS | ENCH CER 55x55 Piso | Ceramica 55 x 55 | M2 | 1
ENCHAPES CERAMICOS | ENCH CER 55x55 Piso | Cegrís 50 kg | Kg | 5.5
ENCHAPES CERAMICOS | ENCH CER 55x55 Piso | Ceblanco 50 kg | Kg | 0.51
ENCHAPES CERAMICOS | ENCH CER 55x55 Piso | Color mineral | Kg | 0.051
ENCHAPES CERAMICOS | ENCH CER 55x55 Piso | Agua | Lt | 5
ENCHAPES CERAMICOS | ENCH CER 55x55 Piso | Desperdicio | porcentaje | 0.02
ENCHAPES CERAMICOS | ENCH CER 55x55 Piso | M de O - Cuadrilla A Albañileria | Hr | 0.71
|  | ENCH CER 60x60 Piso | M2 | 1
ENCHAPES CERAMICOS | ENCH CER 60x60 Piso | Ceramica 60 x 60 | M2 | 1
ENCHAPES CERAMICOS | ENCH CER 60x60 Piso | Cegrís 50 kg | Kg | 6
ENCHAPES CERAMICOS | ENCH CER 60x60 Piso | Ceblanco 50 kg | Kg | 0.51
ENCHAPES CERAMICOS | ENCH CER 60x60 Piso | Color mineral | Kg | 0.051
ENCHAPES CERAMICOS | ENCH CER 60x60 Piso | Agua | Lt | 5
ENCHAPES CERAMICOS | ENCH CER 60x60 Piso | Desperdicio | porcentaje | 0.02
ENCHAPES CERAMICOS | ENCH CER 60x60 Piso | M de O - Cuadrilla A Albañileria | Hr | 0.71
|  | TABLETA 20x10 pega tradicional | M2 | 1
ENCHAPES CERAMICOS | TABLETA 20x10 pega tradicional | Tableta 20 x 10 cm | M2 | 1
ENCHAPES CERAMICOS | TABLETA 20x10 pega tradicional | Cegrís 50 kg | Kg | 4
ENCHAPES CERAMICOS | TABLETA 20x10 pega tradicional | Ceblanco 50 kg | Kg | 0.51
ENCHAPES CERAMICOS | TABLETA 20x10 pega tradicional | Color mineral | Kg | 0.051
ENCHAPES CERAMICOS | TABLETA 20x10 pega tradicional | Agua | Lt | 5
ENCHAPES CERAMICOS | TABLETA 20x10 pega tradicional | Desperdicio | porcentaje | 0.02
ENCHAPES CERAMICOS | TABLETA 20x10 pega tradicional | M de O - Cuadrilla A Albañileria | Hr | 0.654
|  | TABLETA 10x10 pega tradicional | M2 | 1
ENCHAPES CERAMICOS | TABLETA 10x10 pega tradicional | Tableta 10 x 10 cm | M2 | 1
ENCHAPES CERAMICOS | TABLETA 10x10 pega tradicional | Cegrís 50 kg | Kg | 4
ENCHAPES CERAMICOS | TABLETA 10x10 pega tradicional | Ceblanco 50 kg | Kg | 0.51
ENCHAPES CERAMICOS | TABLETA 10x10 pega tradicional | Color mineral | Kg | 0.051
ENCHAPES CERAMICOS | TABLETA 10x10 pega tradicional | Agua | Lt | 5
ENCHAPES CERAMICOS | TABLETA 10x10 pega tradicional | Desperdicio | porcentaje | 0.02
ENCHAPES CERAMICOS | TABLETA 10x10 pega tradicional | M de O - Cuadrilla A Albañileria | Hr | 0.654
|  | TABLON 25x25 pega tradicional | M2 | 1
ENCHAPES CERAMICOS | TABLON 25x25 pega tradicional | Tablón 25 x 25 cm | M2 | 1
ENCHAPES CERAMICOS | TABLON 25x25 pega tradicional | Cegrís 50 kg | Kg | 4
ENCHAPES CERAMICOS | TABLON 25x25 pega tradicional | Ceblanco 50 kg | Kg | 0.51
ENCHAPES CERAMICOS | TABLON 25x25 pega tradicional | Color mineral | Kg | 0.051
ENCHAPES CERAMICOS | TABLON 25x25 pega tradicional | Agua | Lt | 5
ENCHAPES CERAMICOS | TABLON 25x25 pega tradicional | Desperdicio | porcentaje | 0.02
ENCHAPES CERAMICOS | TABLON 25x25 pega tradicional | M de O - Cuadrilla A Albañileria | Hr | 0.654
|  | TABLON 33x33 pega tradicional | M2 | 1
ENCHAPES CERAMICOS | TABLON 33x33 pega tradicional | Tablón 33 x 33 cm | M2 | 1
ENCHAPES CERAMICOS | TABLON 33x33 pega tradicional | Cegrís 50 kg | Kg | 4
ENCHAPES CERAMICOS | TABLON 33x33 pega tradicional | Ceblanco 50 kg | Kg | 0.51
ENCHAPES CERAMICOS | TABLON 33x33 pega tradicional | Color mineral | Kg | 0.051
ENCHAPES CERAMICOS | TABLON 33x33 pega tradicional | Agua | Lt | 5
ENCHAPES CERAMICOS | TABLON 33x33 pega tradicional | Desperdicio | porcentaje | 0.02
ENCHAPES CERAMICOS | TABLON 33x33 pega tradicional | M de O - Cuadrilla A Albañileria | Hr | 0.654
|  | TABLON ROJO Romana 15x15 | M2 | 1
ENCHAPES CERAMICOS | TABLON ROJO Romana 15x15 | Tablón rojo Romana 15 x 15 | M2 | 1
ENCHAPES CERAMICOS | TABLON ROJO Romana 15x15 | Cegrís 50 kg | Kg | 4
ENCHAPES CERAMICOS | TABLON ROJO Romana 15x15 | Ceblanco 50 kg | Kg | 0.51
ENCHAPES CERAMICOS | TABLON ROJO Romana 15x15 | Color mineral | Kg | 0.051
ENCHAPES CERAMICOS | TABLON ROJO Romana 15x15 | Agua | Lt | 5
ENCHAPES CERAMICOS | TABLON ROJO Romana 15x15 | Desperdicio | porcentaje | 0.02
ENCHAPES CERAMICOS | TABLON ROJO Romana 15x15 | M de O - Cuadrilla A Albañileria | Hr | 0.654
ACCESORIOS PARA ENCHAPES
|  | GABINETE BAÑO | Un | 1
ACCESORIOS PARA ENCHAPES | GABINETE BAÑO | Gabinete servicio | Un | 1
ACCESORIOS PARA ENCHAPES | GABINETE BAÑO | Ceblanco 50 kg | Kg | 1
ACCESORIOS PARA ENCHAPES | GABINETE BAÑO | M de O - Cuadrilla A Albañileria | Hr | 0.94
|  | INCRUSTACIONES Acuacer | Un | 1
ACCESORIOS PARA ENCHAPES | INCRUSTACIONES Acuacer | Incrustac. Acuacer | Un | 1
ACCESORIOS PARA ENCHAPES | INCRUSTACIONES Acuacer | Ceblanco 50 kg | Kg | 1.54
ACCESORIOS PARA ENCHAPES | INCRUSTACIONES Acuacer | M de O - Cuadrilla A Albañileria | Hr | 3
|  | INCRUSTACIONES Royal | Un | 1
ACCESORIOS PARA ENCHAPES | INCRUSTACIONES Royal | Incrustac. Royal | Un | 1
ACCESORIOS PARA ENCHAPES | INCRUSTACIONES Royal | Ceblanco 50 kg | Kg | 1.54
ACCESORIOS PARA ENCHAPES | INCRUSTACIONES Royal | M de O - Cuadrilla A Albañileria | Hr | 3
|  | INCRUSTACIONES Stilo | Un | 1
ACCESORIOS PARA ENCHAPES | INCRUSTACIONES Stilo | Incrustac. Stilo | Un | 1
ACCESORIOS PARA ENCHAPES | INCRUSTACIONES Stilo | Ceblanco 50 kg | Kg | 1.54
ACCESORIOS PARA ENCHAPES | INCRUSTACIONES Stilo | M de O - Cuadrilla A Albañileria | Hr | 3
|  | INCRUSTACIONES Nova | Un | 1
ACCESORIOS PARA ENCHAPES | INCRUSTACIONES Nova | Incrustac. Stilo | Un | 1
ACCESORIOS PARA ENCHAPES | INCRUSTACIONES Nova | Ceblanco 50 kg | Kg | 1.54
ACCESORIOS PARA ENCHAPES | INCRUSTACIONES Nova | M de O - Cuadrilla A Albañileria | Hr | 3
|  | REMATES REDOND Porcelana | ML | 1
ACCESORIOS PARA ENCHAPES | REMATES REDOND Porcelana | Remates Porcel. | ML | 1.03
ACCESORIOS PARA ENCHAPES | REMATES REDOND Porcelana | Ceblanco 50 kg | Kg | 0.32
ACCESORIOS PARA ENCHAPES | REMATES REDOND Porcelana | M de O - Cuadrilla A Albañileria | Hr | 0.2
|  | REMATES REDOND Tracia metalica | ML | 1
ACCESORIOS PARA ENCHAPES | REMATES REDOND Tracia metalica | Remates Tracia | ML | 1.03
ACCESORIOS PARA ENCHAPES | REMATES REDOND Tracia metalica | Ceblanco 50 kg | Kg | 0.32
ACCESORIOS PARA ENCHAPES | REMATES REDOND Tracia metalica | M de O - Cuadrilla A Albañileria | Hr | 0.2
|  | TUBO CORTINA DUCHA | ML | 1
ACCESORIOS PARA ENCHAPES | TUBO CORTINA DUCHA | Tubo cort. Ducha | Un | 2
ACCESORIOS PARA ENCHAPES | TUBO CORTINA DUCHA | Tubo cort. Ducha | ML | 1.03
ACCESORIOS PARA ENCHAPES | TUBO CORTINA DUCHA | M de O - Cuadrilla A Albañileria | Hr | 0.2
PINTURAS
|  | ANTICORROSIVA S/ Lamina lineal | ML | 1
ACCESORIOS PARA ENCHAPES | ANTICORROSIVA S/ Lamina lineal | Lija de agua 180 | Un | 0.63
ACCESORIOS PARA ENCHAPES | ANTICORROSIVA S/ Lamina lineal | Anticorrosiva gris | Gal | 0.01
ACCESORIOS PARA ENCHAPES | ANTICORROSIVA S/ Lamina lineal | Disolvente Thiner | Gal | 0.01
ACCESORIOS PARA ENCHAPES | ANTICORROSIVA S/ Lamina lineal | Brocha Nylon 1" | Un | 0.01
ACCESORIOS PARA ENCHAPES | ANTICORROSIVA S/ Lamina lineal | M de O - Cuadrilla C Pintura | Hr | 0.19
|  | ANTICORROSIVA S/ Lamina llena | M2 | 1
ACCESORIOS PARA ENCHAPES | ANTICORROSIVA S/ Lamina llena | Lija de agua 180 | Un | 1.05
ACCESORIOS PARA ENCHAPES | ANTICORROSIVA S/ Lamina llena | Anticorrosiva gris | Gal | 0.03
ACCESORIOS PARA ENCHAPES | ANTICORROSIVA S/ Lamina llena | Disolvente Thiner | Gal | 0.01
ACCESORIOS PARA ENCHAPES | ANTICORROSIVA S/ Lamina llena | Brocha Nylon 1" | Un | 0.02
ACCESORIOS PARA ENCHAPES | ANTICORROSIVA S/ Lamina llena | M de O - Cuadrilla C Pintura | Hr | 0.33
|  | ESMALTE S/ Lamina lineal | ML | 1
ACCESORIOS PARA ENCHAPES | ESMALTE S/ Lamina lineal | Lija de agua 180 | Un | 0.16
ACCESORIOS PARA ENCHAPES | ESMALTE S/ Lamina lineal | Esmalte sintetico | Gal | 0.01
ACCESORIOS PARA ENCHAPES | ESMALTE S/ Lamina lineal | Disolvente Thiner | Gal | 0.01
ACCESORIOS PARA ENCHAPES | ESMALTE S/ Lamina lineal | Brocha Nylon 1" | Un | 0.01
ACCESORIOS PARA ENCHAPES | ESMALTE S/ Lamina lineal | M de O - Cuadrilla C Pintura | Hr | 0.19
|  | ESMALTE S/ Lamina llena | M2 | 1
ACCESORIOS PARA ENCHAPES | ESMALTE S/ Lamina llena | Lija de agua 180 | Un | 1.05
ACCESORIOS PARA ENCHAPES | ESMALTE S/ Lamina llena | Esmalte sintetico | Gal | 0.01
ACCESORIOS PARA ENCHAPES | ESMALTE S/ Lamina llena | Disolvente Thiner | Gal | 0.01
ACCESORIOS PARA ENCHAPES | ESMALTE S/ Lamina llena | Brocha Nylon 1" | Un | 0.01
ACCESORIOS PARA ENCHAPES | ESMALTE S/ Lamina llena | M de O - Cuadrilla C Pintura | Hr | 0.33
|  | ESMALTE S/ Madera lineal | ML | 1
ACCESORIOS PARA ENCHAPES | ESMALTE S/ Madera lineal | Tapaporos | Gal | 0.01
ACCESORIOS PARA ENCHAPES | ESMALTE S/ Madera lineal | Lija de agua 180 | Un | 0.16
ACCESORIOS PARA ENCHAPES | ESMALTE S/ Madera lineal | Esmalte mate | Gal | 0.012
ACCESORIOS PARA ENCHAPES | ESMALTE S/ Madera lineal | Disolvente Thiner | Gal | 0.01
ACCESORIOS PARA ENCHAPES | ESMALTE S/ Madera lineal | Brocha Nylon 1" | Un | 0.01
ACCESORIOS PARA ENCHAPES | ESMALTE S/ Madera lineal | M de O - Cuadrilla C Pintura | Hr | 0.07
|  | ESMALTE S/ Madera llena | M2 | 1
ACCESORIOS PARA ENCHAPES | ESMALTE S/ Madera llena | Brocha Nylon 1" | Gal | 0.02
ACCESORIOS PARA ENCHAPES | ESMALTE S/ Madera llena | Lija de agua 180 | Un | 1.05
ACCESORIOS PARA ENCHAPES | ESMALTE S/ Madera llena | Carburo x 10 Kg | Gal | 0.04
ACCESORIOS PARA ENCHAPES | ESMALTE S/ Madera llena | Espacatto Negro Caracol | Gal | 0.02
ACCESORIOS PARA ENCHAPES | ESMALTE S/ Madera llena | Espacatto Beige Huila | Un | 0.01
ACCESORIOS PARA ENCHAPES | ESMALTE S/ Madera llena | M de O - Cuadrilla C Pintura | Hr | 0.33
|  | ESMALTE S/ Marcos lamina | ML | 1
ACCESORIOS PARA ENCHAPES | ESMALTE S/ Marcos lamina | Lija de agua 180 | Un | 0.6
ACCESORIOS PARA ENCHAPES | ESMALTE S/ Marcos lamina | Esmalte sintetico | Gal | 0.02
ACCESORIOS PARA ENCHAPES | ESMALTE S/ Marcos lamina | Disolvente Thiner | Gal | 0.02
ACCESORIOS PARA ENCHAPES | ESMALTE S/ Marcos lamina | Brocha Nylon 1" | Un | 0.01
ACCESORIOS PARA ENCHAPES | ESMALTE S/ Marcos lamina | M de O - Cuadrilla C Pintura | Hr | 0.17
|  | ESMALTE S/ Marcos madera | ML | 1
ACCESORIOS PARA ENCHAPES | ESMALTE S/ Marcos madera | Tapaporos | Gal | 0.01
ACCESORIOS PARA ENCHAPES | ESMALTE S/ Marcos madera | Lija de agua 180 | Un | 0.6
ACCESORIOS PARA ENCHAPES | ESMALTE S/ Marcos madera | Esmalte mate | Gal | 0.02
ACCESORIOS PARA ENCHAPES | ESMALTE S/ Marcos madera | Disolvente Thiner | Gal | 0.01
ACCESORIOS PARA ENCHAPES | ESMALTE S/ Marcos madera | Brocha Nylon 1" | Un | 0.01
ACCESORIOS PARA ENCHAPES | ESMALTE S/ Marcos madera | M de O - Cuadrilla C Pintura | Hr | 0.17
|  | ESMALTE S/ Muebles madera | M2 | 1
ACCESORIOS PARA ENCHAPES | ESMALTE S/ Muebles madera | Tapaporos | Gal | 0.11
ACCESORIOS PARA ENCHAPES | ESMALTE S/ Muebles madera | Lija de agua 180 | Un | 3
ACCESORIOS PARA ENCHAPES | ESMALTE S/ Muebles madera | Esmalte mate | Gal | 0.14
ACCESORIOS PARA ENCHAPES | ESMALTE S/ Muebles madera | Disolvente Thiner | Gal | 0.12
ACCESORIOS PARA ENCHAPES | ESMALTE S/ Muebles madera | Brocha Nylon 1" | Un | 0.01
ACCESORIOS PARA ENCHAPES | ESMALTE S/ Muebles madera | M de O - Cuadrilla C Pintura | Hr | 1.23
|  | BARNIZ S/ Muebles madera | M2 | 1
ACCESORIOS PARA ENCHAPES | BARNIZ S/ Muebles madera | Tapaporos | Gal | 0.11
ACCESORIOS PARA ENCHAPES | BARNIZ S/ Muebles madera | Lija de agua 180 | Un | 3.15
ACCESORIOS PARA ENCHAPES | BARNIZ S/ Muebles madera | Barniz Vitriflex | Gal | 0.18
ACCESORIOS PARA ENCHAPES | BARNIZ S/ Muebles madera | Disolvente Thiner | Gal | 0.1
ACCESORIOS PARA ENCHAPES | BARNIZ S/ Muebles madera | Brocha Nylon 1" | Un | 0.01
ACCESORIOS PARA ENCHAPES | BARNIZ S/ Muebles madera | M de O - Cuadrilla C Pintura | Hr | 1.23
|  | BARNIZ PISOS Madera | M2 | 1
ACCESORIOS PARA ENCHAPES | BARNIZ PISOS Madera | Lija de agua 180 | Un | 7
ACCESORIOS PARA ENCHAPES | BARNIZ PISOS Madera | Barniz Vitriflex | Gal | 0.21
ACCESORIOS PARA ENCHAPES | BARNIZ PISOS Madera | Disolvente Thiner | Gal | 0.12
ACCESORIOS PARA ENCHAPES | BARNIZ PISOS Madera | Brocha Nylon 1" | Un | 0.12
ACCESORIOS PARA ENCHAPES | BARNIZ PISOS Madera | M de O - Cuadrilla C Pintura | Hr | 1.6
|  | TINTILLA S/ Madera lineal | ML | 1
ACCESORIOS PARA ENCHAPES | TINTILLA S/ Madera lineal | Tapaporos | Gal | 0.01
ACCESORIOS PARA ENCHAPES | TINTILLA S/ Madera lineal | Lija de agua 180 | Un | 0.16
ACCESORIOS PARA ENCHAPES | TINTILLA S/ Madera lineal | Tintilla p/ madera | Gal | 0.012
ACCESORIOS PARA ENCHAPES | TINTILLA S/ Madera lineal | M de O - Cuadrilla C Pintura | Hr | 0.07
ACCESORIOS PARA ENCHAPES | TINTILLA S/ Madera lineal | Compres y soplete | Hr | 0.07
|  | TINTILLA S/ Madera llena | M2 | 1
ACCESORIOS PARA ENCHAPES | TINTILLA S/ Madera llena | Tapaporos | Gal | 0.02
ACCESORIOS PARA ENCHAPES | TINTILLA S/ Madera llena | Lija de agua 180 | Un | 0.5
ACCESORIOS PARA ENCHAPES | TINTILLA S/ Madera llena | Tintilla p/ madera | Gal | 0.02
ACCESORIOS PARA ENCHAPES | TINTILLA S/ Madera llena | M de O - Cuadrilla C Pintura | Hr | 0.41
ACCESORIOS PARA ENCHAPES | TINTILLA S/ Madera llena | Compres y soplete | Hr | 0.41
|  | TINTILLA S/ Muebles | M2 | 1
ACCESORIOS PARA ENCHAPES | TINTILLA S/ Muebles | Tapaporos | Gal | 0.11
ACCESORIOS PARA ENCHAPES | TINTILLA S/ Muebles | Lija de agua 180 | Un | 3.15
ACCESORIOS PARA ENCHAPES | TINTILLA S/ Muebles | Tintilla p/ madera | Gal | 0.18
ACCESORIOS PARA ENCHAPES | TINTILLA S/ Muebles | M de O - Cuadrilla C Pintura | Hr | 1.23
ACCESORIOS PARA ENCHAPES | TINTILLA S/ Muebles | Compres y soplete | Hr | 1.23
|  | CARBURO SOBRE REPELLO | M2 | 1
ACCESORIOS PARA ENCHAPES | CARBURO SOBRE REPELLO | Carburo x 10 Kg | Bolsa | 0.4
ACCESORIOS PARA ENCHAPES | CARBURO SOBRE REPELLO | Agua | Lt | 0.2
ACCESORIOS PARA ENCHAPES | CARBURO SOBRE REPELLO | M de O - Cuadrilla C Pintura | Hr | 0.11
|  | VINILO S/REPELLO 2 MANOS | M2 | 1
ACCESORIOS PARA ENCHAPES | VINILO S/REPELLO 2 MANOS | Viniltex int y ext. | Gal | 0.04
ACCESORIOS PARA ENCHAPES | VINILO S/REPELLO 2 MANOS | M de O - Cuadrilla C Pintura | Hr | 0.13
|  | VINILO S/RUSTICO 2 MANOS | M2 | 1
ACCESORIOS PARA ENCHAPES | VINILO S/RUSTICO 2 MANOS | Viniltex int y ext. | Gal | 0.066
ACCESORIOS PARA ENCHAPES | VINILO S/RUSTICO 2 MANOS | M de O - Cuadrilla C Pintura | Hr | 0.13
|  | VINILO S/ESTUCO 2 MANOS | M2 | 1
ACCESORIOS PARA ENCHAPES | VINILO S/ESTUCO 2 MANOS | Viniltex int y ext. | Gal | 0.028
ACCESORIOS PARA ENCHAPES | VINILO S/ESTUCO 2 MANOS | M de O - Cuadrilla C Pintura | Hr | 0.13
|  | LINEAS TRAFICO A =0.10 mt | ML | 1
ACCESORIOS PARA ENCHAPES | LINEAS TRAFICO A =0.10 mt | Pintura P /Trafico | Gal | 0.01
ACCESORIOS PARA ENCHAPES | LINEAS TRAFICO A =0.10 mt | Brocha Nylon 4" | Un | 0.05
ACCESORIOS PARA ENCHAPES | LINEAS TRAFICO A =0.10 mt | M de O - Cuadrilla C Pintura | Hr | 0.1
|  | WASH PRIMER S/ Metal | M2 | 1
ACCESORIOS PARA ENCHAPES | WASH PRIMER S/ Metal | Pintura Wash Primer A | Gal | 0.48
ACCESORIOS PARA ENCHAPES | WASH PRIMER S/ Metal | Catalizador Wash Primer B | Gal | 0.48
ACCESORIOS PARA ENCHAPES | WASH PRIMER S/ Metal | Lija de agua 180 | Un | 1.05
ACCESORIOS PARA ENCHAPES | WASH PRIMER S/ Metal | M de O - Cuadrilla C Pintura | Hr | 0.5
ESTUCOS
|  | ESTUCO | M2 | 1
ESTUCO Y PINTURA | ESTUCO | Yeso para estuco | Kg | 2
ESTUCO Y PINTURA | ESTUCO | Caolin | Kg | 3.5
ESTUCO Y PINTURA | ESTUCO | Cegrís 50 kg | Kg | 0.26
ESTUCO Y PINTURA | ESTUCO | Agua | Lt | 5
ESTUCO Y PINTURA | ESTUCO | Lija de agua 180 | Un | 0.1
ESTUCO Y PINTURA | ESTUCO | M de O - Cuadrilla A Albañileria | Hr | 0.2
|  | ESTUCO Y VINILO 3 manos | M2 | 1
ESTUCO Y PINTURA | ESTUCO Y VINILO 3 manos | Yeso para estuco | Kg | 2
ESTUCO Y PINTURA | ESTUCO Y VINILO 3 manos | Caolin | Kg | 3.5
ESTUCO Y PINTURA | ESTUCO Y VINILO 3 manos | Cegrís 50 kg | Kg | 0.26
ESTUCO Y PINTURA | ESTUCO Y VINILO 3 manos | Agua | Lt | 5
ESTUCO Y PINTURA | ESTUCO Y VINILO 3 manos | Lija de agua 180 | Un | 0.1
ESTUCO Y PINTURA | ESTUCO Y VINILO 3 manos | Viniltex int y ext. | Gal | 0.05
ESTUCO Y PINTURA | ESTUCO Y VINILO 3 manos | M de O - Cuadrilla A Albañileria | Hr | 0.2
|  | FILOS Y DILATACIONES | ML | 1
ESTUCO Y PINTURA | FILOS Y DILATACIONES | Yeso para estuco | Kg | 1.5
ESTUCO Y PINTURA | FILOS Y DILATACIONES | Caolin | Kg | 2.5
ESTUCO Y PINTURA | FILOS Y DILATACIONES | Cegrís 50 kg | Kg | 0.15
ESTUCO Y PINTURA | FILOS Y DILATACIONES | Agua | Lt | 1
ESTUCO Y PINTURA | FILOS Y DILATACIONES | Lija de agua 180 | Un | 0.02
ESTUCO Y PINTURA | FILOS Y DILATACIONES | Viniltex int y ext. | Gal | 0.01
ESTUCO Y PINTURA | FILOS Y DILATACIONES | M de O - Cuadrilla A Albañileria | Hr | 0.01
ESTUCO SOBRE MURO EXTERIOR
ESTUCO Y PINTURA | ESTUCO SOBRE MURO EXTERIOR | Lija de agua 180 | Un | 0.5
ESTUCO Y PINTURA | ESTUCO SOBRE MURO EXTERIOR | Estuco exterior | Gl | 0.27
ESTUCO Y PINTURA | ESTUCO SOBRE MURO EXTERIOR | Desperdicio | porcentaje | 0.05
ESTUCO Y PINTURA | ESTUCO SOBRE MURO EXTERIOR | M de O - Cuadrilla C Pintura | Hr | 0.25
CONSTRUCCION EN GUADUA
|  | PRESERVADO POR INYECCION | ML | 1
CONSTRUCCION EN GUADUA | PRESERVADO POR INYECCION | Agua | Lt | 0.2
CONSTRUCCION EN GUADUA | PRESERVADO POR INYECCION | Acido borico | Kg | 0.06
CONSTRUCCION EN GUADUA | PRESERVADO POR INYECCION | Borax | Kg | 0.06
CONSTRUCCION EN GUADUA | PRESERVADO POR INYECCION | Silicona capsula | Un | 0.02
CONSTRUCCION EN GUADUA | PRESERVADO POR INYECCION | M de O - Cuadrilla A Albañileria | Hr | 0.032
CONSTRUCCION EN GUADUA | PRESERVADO POR INYECCION | Herramienta menor = Rend * M de O | Porcenataje | 0.02
GUADUA PRESERVADA POR INMERSION ( Inmersión = 24 horas )
CONSTRUCCION EN GUADUA | GUADUA PRESERVADA POR INMERSION ( Inmersión = 24 horas ) | Guadua D = 10 cm | ML | 1
CONSTRUCCION EN GUADUA | GUADUA PRESERVADA POR INMERSION ( Inmersión = 24 horas ) | Guadua D = 12 cm | ML | 1
CONSTRUCCION EN GUADUA | GUADUA PRESERVADA POR INMERSION ( Inmersión = 24 horas ) | Guadua D = 14 cm | ML | 1
CONSTRUCCION EN GUADUA | GUADUA PRESERVADA POR INMERSION ( Inmersión = 24 horas ) | Guadua D = 16 cm | ML | 1
CONSTRUCCION EN GUADUA | GUADUA PRESERVADA POR INMERSION ( Inmersión = 24 horas ) | Guadua D = 18 cm | ML | 1
CONSTRUCCION EN GUADUA | GUADUA PRESERVADA POR INMERSION ( Inmersión = 24 horas ) | Esterilla A = 40 cm | ML | 1
ROLLIZA EUCALIPTO PRESERV POR INMERSION ( Inmersión = 24 horas )
CONSTRUCCION EN ROLLIZA | ROLLIZA EUCALIPTO PRESERV POR INMERSION ( Inmersión = 24 horas ) | Eucalipto D = 10 cm | ML | 1
CONSTRUCCION EN ROLLIZA | ROLLIZA EUCALIPTO PRESERV POR INMERSION ( Inmersión = 24 horas ) | Eucalipto D = 12 cm | ML | 1
CONSTRUCCION EN ROLLIZA | ROLLIZA EUCALIPTO PRESERV POR INMERSION ( Inmersión = 24 horas ) | Eucalipto D = 14 cm | ML | 1
CONSTRUCCION EN ROLLIZA | ROLLIZA EUCALIPTO PRESERV POR INMERSION ( Inmersión = 24 horas ) | Eucalipto D = 16 cm | ML | 1
CONSTRUCCION EN ROLLIZA | ROLLIZA EUCALIPTO PRESERV POR INMERSION ( Inmersión = 24 horas ) | Eucalipto D = 18 cm | ML | 1
CONSTRUCCION EN ROLLIZA | ROLLIZA EUCALIPTO PRESERV POR INMERSION ( Inmersión = 24 horas ) | Eucalipto D = 20 cm | ML | 1
CONSTRUCCION DE ESTRUCTURAS EN GUADUA
PRECIOS UNITARIOS DE ELEMENTOS SENCILLOS
Un solo elemento
|  | COLUMNA EN GUADUA D = 10 CM Incluye anclaje (L tipo = 3,40 mt) | ML | 1
CONSTRUCCION EN GUADUA | COLUMNA EN GUADUA D = 10 CM Incluye anclaje (L tipo = 3,40 mt) | Guadua D = 10 cm | ML | 1.05
CONSTRUCCION EN GUADUA | COLUMNA EN GUADUA D = 10 CM Incluye anclaje (L tipo = 3,40 mt) | MORTERO 1:2 | M3 | 0.00041
CONSTRUCCION EN GUADUA | COLUMNA EN GUADUA D = 10 CM Incluye anclaje (L tipo = 3,40 mt) | ACERO 5/8" | KG | 0.456
CONSTRUCCION EN GUADUA | COLUMNA EN GUADUA D = 10 CM Incluye anclaje (L tipo = 3,40 mt) | Varilla roscada 1/2" | ML | 0.1
CONSTRUCCION EN GUADUA | COLUMNA EN GUADUA D = 10 CM Incluye anclaje (L tipo = 3,40 mt) | Varilla roscada 1/2" | GL
CONSTRUCCION EN GUADUA | COLUMNA EN GUADUA D = 10 CM Incluye anclaje (L tipo = 3,40 mt) | Varilla roscada 3/8" | ML | 0.057
CONSTRUCCION EN GUADUA | COLUMNA EN GUADUA D = 10 CM Incluye anclaje (L tipo = 3,40 mt) | Varilla roscada 3/8" | GL
CONSTRUCCION EN GUADUA | COLUMNA EN GUADUA D = 10 CM Incluye anclaje (L tipo = 3,40 mt) | M de O - Cuadrilla D Carpinteria | Hr | 0.12
CONSTRUCCION EN GUADUA | COLUMNA EN GUADUA D = 10 CM Incluye anclaje (L tipo = 3,40 mt) | Herramienta menor = Rend * M de O | Porcenataje | 0.25
|  | COLUMNA EN GUADUA D = 12 CM Incluye anclaje (L tipo = 3,40 mt) | ML | 1
CONSTRUCCION EN GUADUA | COLUMNA EN GUADUA D = 12 CM Incluye anclaje (L tipo = 3,40 mt) | Guadua D = 12 cm | ML | 1.05
CONSTRUCCION EN GUADUA | COLUMNA EN GUADUA D = 12 CM Incluye anclaje (L tipo = 3,40 mt) | MORTERO 1:2 | M3 | 0.00074
CONSTRUCCION EN GUADUA | COLUMNA EN GUADUA D = 12 CM Incluye anclaje (L tipo = 3,40 mt) | ACERO 5/8" | KG | 0.456
CONSTRUCCION EN GUADUA | COLUMNA EN GUADUA D = 12 CM Incluye anclaje (L tipo = 3,40 mt) | Varilla roscada 1/2" | ML | 0.1
CONSTRUCCION EN GUADUA | COLUMNA EN GUADUA D = 12 CM Incluye anclaje (L tipo = 3,40 mt) | Varilla roscada 1/2" | GL
CONSTRUCCION EN GUADUA | COLUMNA EN GUADUA D = 12 CM Incluye anclaje (L tipo = 3,40 mt) | Varilla roscada 3/8" | ML | 0.057
CONSTRUCCION EN GUADUA | COLUMNA EN GUADUA D = 12 CM Incluye anclaje (L tipo = 3,40 mt) | Varilla roscada 3/8" | GL
CONSTRUCCION EN GUADUA | COLUMNA EN GUADUA D = 12 CM Incluye anclaje (L tipo = 3,40 mt) | M de O - Cuadrilla D Carpinteria | Hr | 0.12
CONSTRUCCION EN GUADUA | COLUMNA EN GUADUA D = 12 CM Incluye anclaje (L tipo = 3,40 mt) | Herramienta menor = Rend * M de O | Porcenataje | 0.25
|  | COLUMNA EN GUADUA D = 14 CMIncluye anclaje (L tipo = 3,40 mt) | ML | 1
CONSTRUCCION EN GUADUA | COLUMNA EN GUADUA D = 14 CMIncluye anclaje (L tipo = 3,40 mt) | Guadua D = 14 cm | ML | 1.05
CONSTRUCCION EN GUADUA | COLUMNA EN GUADUA D = 14 CMIncluye anclaje (L tipo = 3,40 mt) | MORTERO 1:2 | M3 | 0.0012
CONSTRUCCION EN GUADUA | COLUMNA EN GUADUA D = 14 CMIncluye anclaje (L tipo = 3,40 mt) | ACERO 5/8" | KG | 0.456
CONSTRUCCION EN GUADUA | COLUMNA EN GUADUA D = 14 CMIncluye anclaje (L tipo = 3,40 mt) | Varilla roscada 1/2" | ML | 0.1
CONSTRUCCION EN GUADUA | COLUMNA EN GUADUA D = 14 CMIncluye anclaje (L tipo = 3,40 mt) | Varilla roscada 1/2" | GL
CONSTRUCCION EN GUADUA | COLUMNA EN GUADUA D = 14 CMIncluye anclaje (L tipo = 3,40 mt) | Varilla roscada 3/8" | ML | 0.057
CONSTRUCCION EN GUADUA | COLUMNA EN GUADUA D = 14 CMIncluye anclaje (L tipo = 3,40 mt) | Varilla roscada 3/8" | GL
CONSTRUCCION EN GUADUA | COLUMNA EN GUADUA D = 14 CMIncluye anclaje (L tipo = 3,40 mt) | M de O - Cuadrilla D Carpinteria | Hr | 0.12
CONSTRUCCION EN GUADUA | COLUMNA EN GUADUA D = 14 CMIncluye anclaje (L tipo = 3,40 mt) | Herramienta menor = Rend * M de O | Porcenataje | 0.25
|  | COLUMNA EN GUADUA D = 16 CM Incluye anclaje (L tipo = 3,40 mt) | ML | 1
CONSTRUCCION EN GUADUA | COLUMNA EN GUADUA D = 16 CM Incluye anclaje (L tipo = 3,40 mt) | Guadua D = 16 cm | ML | 1.05
CONSTRUCCION EN GUADUA | COLUMNA EN GUADUA D = 16 CM Incluye anclaje (L tipo = 3,40 mt) | MORTERO 1:2 | M3 | 0.0017
CONSTRUCCION EN GUADUA | COLUMNA EN GUADUA D = 16 CM Incluye anclaje (L tipo = 3,40 mt) | ACERO 5/8" | KG | 0.456
CONSTRUCCION EN GUADUA | COLUMNA EN GUADUA D = 16 CM Incluye anclaje (L tipo = 3,40 mt) | Varilla roscada 1/2" | ML | 0.1
CONSTRUCCION EN GUADUA | COLUMNA EN GUADUA D = 16 CM Incluye anclaje (L tipo = 3,40 mt) | Varilla roscada 1/2" | GL
CONSTRUCCION EN GUADUA | COLUMNA EN GUADUA D = 16 CM Incluye anclaje (L tipo = 3,40 mt) | Varilla roscada 3/8" | ML | 0.057
CONSTRUCCION EN GUADUA | COLUMNA EN GUADUA D = 16 CM Incluye anclaje (L tipo = 3,40 mt) | Varilla roscada 3/8" | GL
CONSTRUCCION EN GUADUA | COLUMNA EN GUADUA D = 16 CM Incluye anclaje (L tipo = 3,40 mt) | M de O - Cuadrilla D Carpinteria | Hr | 0.12
CONSTRUCCION EN GUADUA | COLUMNA EN GUADUA D = 16 CM Incluye anclaje (L tipo = 3,40 mt) | Herramienta menor = Rend * M de O | Porcenataje | 0.25
|  | COLUMNA EN GUADUA D = 18 CM Incluye anclaje (L tipo = 3,40 mt) | ML | 1
CONSTRUCCION EN GUADUA | COLUMNA EN GUADUA D = 18 CM Incluye anclaje (L tipo = 3,40 mt) | Guadua D = 18 cm | ML | 1.05
CONSTRUCCION EN GUADUA | COLUMNA EN GUADUA D = 18 CM Incluye anclaje (L tipo = 3,40 mt) | MORTERO 1:2 | M3 | 0.0022
CONSTRUCCION EN GUADUA | COLUMNA EN GUADUA D = 18 CM Incluye anclaje (L tipo = 3,40 mt) | ACERO 5/8" | KG | 0.456
CONSTRUCCION EN GUADUA | COLUMNA EN GUADUA D = 18 CM Incluye anclaje (L tipo = 3,40 mt) | Varilla roscada 1/2" | ML | 0.1
CONSTRUCCION EN GUADUA | COLUMNA EN GUADUA D = 18 CM Incluye anclaje (L tipo = 3,40 mt) | Varilla roscada 1/2" | GL
CONSTRUCCION EN GUADUA | COLUMNA EN GUADUA D = 18 CM Incluye anclaje (L tipo = 3,40 mt) | Varilla roscada 3/8" | ML | 0.057
CONSTRUCCION EN GUADUA | COLUMNA EN GUADUA D = 18 CM Incluye anclaje (L tipo = 3,40 mt) | Varilla roscada 3/8" | GL
CONSTRUCCION EN GUADUA | COLUMNA EN GUADUA D = 18 CM Incluye anclaje (L tipo = 3,40 mt) | M de O - Cuadrilla D Carpinteria | Hr | 0.12
CONSTRUCCION EN GUADUA | COLUMNA EN GUADUA D = 18 CM Incluye anclaje (L tipo = 3,40 mt) | Herramienta menor = Rend * M de O | Porcenataje | 0.25
|  | COLUMNA EN ROLLIZA D = 10 CM Sin anclaje (L tipo = 3,40 mt) | ML | 1
CONSTRUCCION EN ROLLIZA | COLUMNA EN ROLLIZA D = 10 CM Sin anclaje (L tipo = 3,40 mt) | Eucalipto D = 10 cm | ML | 1.05
CONSTRUCCION EN ROLLIZA | COLUMNA EN ROLLIZA D = 10 CM Sin anclaje (L tipo = 3,40 mt) | Varilla roscada 1/2" | ML | 0.1
CONSTRUCCION EN ROLLIZA | COLUMNA EN ROLLIZA D = 10 CM Sin anclaje (L tipo = 3,40 mt) | Varilla roscada 1/2" | GL
CONSTRUCCION EN ROLLIZA | COLUMNA EN ROLLIZA D = 10 CM Sin anclaje (L tipo = 3,40 mt) | Varilla roscada 3/8" | ML | 0.057
CONSTRUCCION EN ROLLIZA | COLUMNA EN ROLLIZA D = 10 CM Sin anclaje (L tipo = 3,40 mt) | Varilla roscada 3/8" | GL
CONSTRUCCION EN ROLLIZA | COLUMNA EN ROLLIZA D = 10 CM Sin anclaje (L tipo = 3,40 mt) | M de O - Cuadrilla D Carpinteria | Hr | 0.12
CONSTRUCCION EN ROLLIZA | COLUMNA EN ROLLIZA D = 10 CM Sin anclaje (L tipo = 3,40 mt) | Herramienta menor = Rend * M de O | Porcenataje | 0.25
|  | COLUMNA EN ROLLIZA D = 12 CM Sin anclaje | ML | 1
CONSTRUCCION EN ROLLIZA | COLUMNA EN ROLLIZA D = 12 CM Sin anclaje | Eucalipto D = 10 cm | ML | 1.05
CONSTRUCCION EN ROLLIZA | COLUMNA EN ROLLIZA D = 12 CM Sin anclaje | Varilla roscada 1/2" | ML | 0.1
CONSTRUCCION EN ROLLIZA | COLUMNA EN ROLLIZA D = 12 CM Sin anclaje | Varilla roscada 1/2" | GL
CONSTRUCCION EN ROLLIZA | COLUMNA EN ROLLIZA D = 12 CM Sin anclaje | Varilla roscada 3/8" | ML | 0.057
CONSTRUCCION EN ROLLIZA | COLUMNA EN ROLLIZA D = 12 CM Sin anclaje | Varilla roscada 3/8" | GL
CONSTRUCCION EN ROLLIZA | COLUMNA EN ROLLIZA D = 12 CM Sin anclaje | M de O - Cuadrilla D Carpinteria | Hr | 0.12
CONSTRUCCION EN ROLLIZA | COLUMNA EN ROLLIZA D = 12 CM Sin anclaje | Herramienta menor = Rend * M de O | Porcenataje | 0.25
|  | COLUMNA EN ROLLIZA D = 14 CM Sin anclaje (L tipo = 3,40 mt) | ML | 1
CONSTRUCCION EN ROLLIZA | COLUMNA EN ROLLIZA D = 14 CM Sin anclaje (L tipo = 3,40 mt) | Eucalipto D = 10 cm | ML | 1.05
CONSTRUCCION EN ROLLIZA | COLUMNA EN ROLLIZA D = 14 CM Sin anclaje (L tipo = 3,40 mt) | Varilla roscada 1/2" | ML | 0.1
CONSTRUCCION EN ROLLIZA | COLUMNA EN ROLLIZA D = 14 CM Sin anclaje (L tipo = 3,40 mt) | Varilla roscada 1/2" | GL
CONSTRUCCION EN ROLLIZA | COLUMNA EN ROLLIZA D = 14 CM Sin anclaje (L tipo = 3,40 mt) | Varilla roscada 3/8" | ML | 0.057
CONSTRUCCION EN ROLLIZA | COLUMNA EN ROLLIZA D = 14 CM Sin anclaje (L tipo = 3,40 mt) | Varilla roscada 3/8" | GL
CONSTRUCCION EN ROLLIZA | COLUMNA EN ROLLIZA D = 14 CM Sin anclaje (L tipo = 3,40 mt) | M de O - Cuadrilla D Carpinteria | Hr | 0.12
CONSTRUCCION EN ROLLIZA | COLUMNA EN ROLLIZA D = 14 CM Sin anclaje (L tipo = 3,40 mt) | Herramienta menor = Rend * M de O | Porcenataje | 0.25
|  | COLUMNA EN ROLLIZA D = 16 CM Sin anclaje COLUMNA EN ROLLIZA D = 16 CM | ML | 1
CONSTRUCCION EN ROLLIZA | COLUMNA EN ROLLIZA D = 16 CM Sin anclaje COLUMNA EN ROLLIZA D = 16 CM | Eucalipto D = 10 cm | ML | 1.05
CONSTRUCCION EN ROLLIZA | COLUMNA EN ROLLIZA D = 16 CM Sin anclaje COLUMNA EN ROLLIZA D = 16 CM | Varilla roscada 1/2" | ML | 0.1
CONSTRUCCION EN ROLLIZA | COLUMNA EN ROLLIZA D = 16 CM Sin anclaje COLUMNA EN ROLLIZA D = 16 CM | Varilla roscada 1/2" | GL
CONSTRUCCION EN ROLLIZA | COLUMNA EN ROLLIZA D = 16 CM Sin anclaje COLUMNA EN ROLLIZA D = 16 CM | Varilla roscada 3/8" | ML | 0.057
CONSTRUCCION EN ROLLIZA | COLUMNA EN ROLLIZA D = 16 CM Sin anclaje COLUMNA EN ROLLIZA D = 16 CM | Varilla roscada 3/8" | GL
CONSTRUCCION EN ROLLIZA | COLUMNA EN ROLLIZA D = 16 CM Sin anclaje COLUMNA EN ROLLIZA D = 16 CM | M de O - Cuadrilla D Carpinteria | Hr | 0.12
CONSTRUCCION EN ROLLIZA | COLUMNA EN ROLLIZA D = 16 CM Sin anclaje COLUMNA EN ROLLIZA D = 16 CM | Herramienta menor = Rend * M de O | Porcenataje | 0.25
|  | COLUMNA EN ROLLIZA D = 18 CM Sin anclaje (L tipo = 3,40 mt) | ML | 1
CONSTRUCCION EN ROLLIZA | COLUMNA EN ROLLIZA D = 18 CM Sin anclaje (L tipo = 3,40 mt) | Eucalipto D = 10 cm | ML | 1.05
CONSTRUCCION EN ROLLIZA | COLUMNA EN ROLLIZA D = 18 CM Sin anclaje (L tipo = 3,40 mt) | Varilla roscada 1/2" | ML | 0.1
CONSTRUCCION EN ROLLIZA | COLUMNA EN ROLLIZA D = 18 CM Sin anclaje (L tipo = 3,40 mt) | Varilla roscada 1/2" | GL
CONSTRUCCION EN ROLLIZA | COLUMNA EN ROLLIZA D = 18 CM Sin anclaje (L tipo = 3,40 mt) | Varilla roscada 3/8" | ML | 0.057
CONSTRUCCION EN ROLLIZA | COLUMNA EN ROLLIZA D = 18 CM Sin anclaje (L tipo = 3,40 mt) | Varilla roscada 3/8" | GL
CONSTRUCCION EN ROLLIZA | COLUMNA EN ROLLIZA D = 18 CM Sin anclaje (L tipo = 3,40 mt) | M de O - Cuadrilla D Carpinteria | Hr | 0.12
CONSTRUCCION EN ROLLIZA | COLUMNA EN ROLLIZA D = 18 CM Sin anclaje (L tipo = 3,40 mt) | Herramienta menor = Rend * M de O | Porcenataje | 0.25
|  | COLUMNA EN ROLLIZA D = 20 CM Sin anclaje (L tipo = 3,40 mt) | ML | 1
CONSTRUCCION EN ROLLIZA | COLUMNA EN ROLLIZA D = 20 CM Sin anclaje (L tipo = 3,40 mt) | Eucalipto D = 10 cm | ML | 1.05
CONSTRUCCION EN ROLLIZA | COLUMNA EN ROLLIZA D = 20 CM Sin anclaje (L tipo = 3,40 mt) | Varilla roscada 1/2" | ML | 0.1
CONSTRUCCION EN ROLLIZA | COLUMNA EN ROLLIZA D = 20 CM Sin anclaje (L tipo = 3,40 mt) | Varilla roscada 1/2" | GL
CONSTRUCCION EN ROLLIZA | COLUMNA EN ROLLIZA D = 20 CM Sin anclaje (L tipo = 3,40 mt) | Varilla roscada 3/8" | ML | 0.057
CONSTRUCCION EN ROLLIZA | COLUMNA EN ROLLIZA D = 20 CM Sin anclaje (L tipo = 3,40 mt) | Varilla roscada 3/8" | GL
CONSTRUCCION EN ROLLIZA | COLUMNA EN ROLLIZA D = 20 CM Sin anclaje (L tipo = 3,40 mt) | M de O - Cuadrilla D Carpinteria | Hr | 0.12
CONSTRUCCION EN ROLLIZA | COLUMNA EN ROLLIZA D = 20 CM Sin anclaje (L tipo = 3,40 mt) | Herramienta menor = Rend * M de O | Porcenataje | 0.25
|  | VIGA EN GUADUA D = 10 CM Incluye herrajes (L tipo = 3,00 mt) | ML | 1
CONSTRUCCION EN GUADUA | VIGA EN GUADUA D = 10 CM Incluye herrajes (L tipo = 3,00 mt) | Guadua D = 10 cm | ML | 1.05
CONSTRUCCION EN GUADUA | VIGA EN GUADUA D = 10 CM Incluye herrajes (L tipo = 3,00 mt) | MORTERO 1:2 | M3 | 0.00047
CONSTRUCCION EN GUADUA | VIGA EN GUADUA D = 10 CM Incluye herrajes (L tipo = 3,00 mt) | ACERO 1/2" | KG | 0.08
CONSTRUCCION EN GUADUA | VIGA EN GUADUA D = 10 CM Incluye herrajes (L tipo = 3,00 mt) | Varilla roscada 1/2" | ML | 0.1
CONSTRUCCION EN GUADUA | VIGA EN GUADUA D = 10 CM Incluye herrajes (L tipo = 3,00 mt) | Varilla roscada 1/2" | GL
CONSTRUCCION EN GUADUA | VIGA EN GUADUA D = 10 CM Incluye herrajes (L tipo = 3,00 mt) | Varilla roscada 3/8" | ML | 0.057
CONSTRUCCION EN GUADUA | VIGA EN GUADUA D = 10 CM Incluye herrajes (L tipo = 3,00 mt) | Varilla roscada 3/8" | GL
CONSTRUCCION EN GUADUA | VIGA EN GUADUA D = 10 CM Incluye herrajes (L tipo = 3,00 mt) | M de O - Cuadrilla D Carpinteria | Hr | 0.13
CONSTRUCCION EN GUADUA | VIGA EN GUADUA D = 10 CM Incluye herrajes (L tipo = 3,00 mt) | Herramienta menor = Rend * M de O | Porcenataje | 0.25
CONSTRUCCION EN GUADUA | VIGA EN GUADUA D = 10 CM Incluye herrajes (L tipo = 3,00 mt) | Andamios = Rend * M | GL | 0.1
|  | VIGA EN GUADUA D = 12 CM Incluye herrajes (L tipo = 3,00 mt) | ML | 1
CONSTRUCCION EN GUADUA | VIGA EN GUADUA D = 12 CM Incluye herrajes (L tipo = 3,00 mt) | Guadua D = 12 cm | ML | 1.05
CONSTRUCCION EN GUADUA | VIGA EN GUADUA D = 12 CM Incluye herrajes (L tipo = 3,00 mt) | MORTERO 1:2 | M3 | 0.00084
CONSTRUCCION EN GUADUA | VIGA EN GUADUA D = 12 CM Incluye herrajes (L tipo = 3,00 mt) | ACERO 1/2" | KG | 0.08
CONSTRUCCION EN GUADUA | VIGA EN GUADUA D = 12 CM Incluye herrajes (L tipo = 3,00 mt) | Varilla roscada 1/2" | ML | 0.1
CONSTRUCCION EN GUADUA | VIGA EN GUADUA D = 12 CM Incluye herrajes (L tipo = 3,00 mt) | Varilla roscada 1/2" | GL
CONSTRUCCION EN GUADUA | VIGA EN GUADUA D = 12 CM Incluye herrajes (L tipo = 3,00 mt) | Varilla roscada 3/8" | ML | 0.057
CONSTRUCCION EN GUADUA | VIGA EN GUADUA D = 12 CM Incluye herrajes (L tipo = 3,00 mt) | Varilla roscada 3/8" | GL
CONSTRUCCION EN GUADUA | VIGA EN GUADUA D = 12 CM Incluye herrajes (L tipo = 3,00 mt) | M de O - Cuadrilla D Carpinteria | Hr | 0.13
CONSTRUCCION EN GUADUA | VIGA EN GUADUA D = 12 CM Incluye herrajes (L tipo = 3,00 mt) | Herramienta menor = Rend * M de O | Porcenataje | 0.25
CONSTRUCCION EN GUADUA | VIGA EN GUADUA D = 12 CM Incluye herrajes (L tipo = 3,00 mt) | Andamios = Rend * M | GL | 0.1
|  | VIGA EN GUADUA D = 14 CM Incluye herrajes (L tipo = 3,00 mt) | ML | 1
CONSTRUCCION EN GUADUA | VIGA EN GUADUA D = 14 CM Incluye herrajes (L tipo = 3,00 mt) | Guadua D = 14 cm | ML | 1.05
CONSTRUCCION EN GUADUA | VIGA EN GUADUA D = 14 CM Incluye herrajes (L tipo = 3,00 mt) | MORTERO 1:2 | M3 | 0.0013
CONSTRUCCION EN GUADUA | VIGA EN GUADUA D = 14 CM Incluye herrajes (L tipo = 3,00 mt) | ACERO 1/2" | KG | 0.08
CONSTRUCCION EN GUADUA | VIGA EN GUADUA D = 14 CM Incluye herrajes (L tipo = 3,00 mt) | Varilla roscada 1/2" | ML | 0.1
CONSTRUCCION EN GUADUA | VIGA EN GUADUA D = 14 CM Incluye herrajes (L tipo = 3,00 mt) | Varilla roscada 1/2" | GL
CONSTRUCCION EN GUADUA | VIGA EN GUADUA D = 14 CM Incluye herrajes (L tipo = 3,00 mt) | Varilla roscada 3/8" | ML | 0.057
CONSTRUCCION EN GUADUA | VIGA EN GUADUA D = 14 CM Incluye herrajes (L tipo = 3,00 mt) | Varilla roscada 3/8" | GL
CONSTRUCCION EN GUADUA | VIGA EN GUADUA D = 14 CM Incluye herrajes (L tipo = 3,00 mt) | M de O - Cuadrilla D Carpinteria | Hr | 0.13
CONSTRUCCION EN GUADUA | VIGA EN GUADUA D = 14 CM Incluye herrajes (L tipo = 3,00 mt) | Herramienta menor = Rend * M de O | Porcenataje | 0.25
CONSTRUCCION EN GUADUA | VIGA EN GUADUA D = 14 CM Incluye herrajes (L tipo = 3,00 mt) | Andamios = Rend * M | GL | 0.1
|  | VIGA EN GUADUA D = 16 CM Incluye herrajes (L tipo = 3,00 mt) | ML | 1
CONSTRUCCION EN GUADUA | VIGA EN GUADUA D = 16 CM Incluye herrajes (L tipo = 3,00 mt) | Guadua D = 16 cm | ML | 1.05
CONSTRUCCION EN GUADUA | VIGA EN GUADUA D = 16 CM Incluye herrajes (L tipo = 3,00 mt) | MORTERO 1:2 | M3 | 0.0019
CONSTRUCCION EN GUADUA | VIGA EN GUADUA D = 16 CM Incluye herrajes (L tipo = 3,00 mt) | ACERO 1/2" | KG | 0.08
CONSTRUCCION EN GUADUA | VIGA EN GUADUA D = 16 CM Incluye herrajes (L tipo = 3,00 mt) | Varilla roscada 1/2" | ML | 0.1
CONSTRUCCION EN GUADUA | VIGA EN GUADUA D = 16 CM Incluye herrajes (L tipo = 3,00 mt) | Varilla roscada 1/2" | GL
CONSTRUCCION EN GUADUA | VIGA EN GUADUA D = 16 CM Incluye herrajes (L tipo = 3,00 mt) | Varilla roscada 3/8" | ML | 0.057
CONSTRUCCION EN GUADUA | VIGA EN GUADUA D = 16 CM Incluye herrajes (L tipo = 3,00 mt) | Varilla roscada 3/8" | GL
CONSTRUCCION EN GUADUA | VIGA EN GUADUA D = 16 CM Incluye herrajes (L tipo = 3,00 mt) | M de O - Cuadrilla D Carpinteria | Hr | 0.13
CONSTRUCCION EN GUADUA | VIGA EN GUADUA D = 16 CM Incluye herrajes (L tipo = 3,00 mt) | Herramienta menor = Rend * M de O | Porcenataje | 0.25
CONSTRUCCION EN GUADUA | VIGA EN GUADUA D = 16 CM Incluye herrajes (L tipo = 3,00 mt) | Andamios = Rend * M | GL | 0.1
|  | VIGA EN GUADUA D = 18 CM Incluye herrajes (L tipo = 3,00 mt) | ML | 1
CONSTRUCCION EN GUADUA | VIGA EN GUADUA D = 18 CM Incluye herrajes (L tipo = 3,00 mt) | Guadua D = 18 cm | ML | 1.05
CONSTRUCCION EN GUADUA | VIGA EN GUADUA D = 18 CM Incluye herrajes (L tipo = 3,00 mt) | MORTERO 1:2 | M3 | 0.0026
CONSTRUCCION EN GUADUA | VIGA EN GUADUA D = 18 CM Incluye herrajes (L tipo = 3,00 mt) | ACERO 1/2" | KG | 0.08
CONSTRUCCION EN GUADUA | VIGA EN GUADUA D = 18 CM Incluye herrajes (L tipo = 3,00 mt) | Varilla roscada 1/2" | ML | 0.1
CONSTRUCCION EN GUADUA | VIGA EN GUADUA D = 18 CM Incluye herrajes (L tipo = 3,00 mt) | Varilla roscada 1/2" | GL
CONSTRUCCION EN GUADUA | VIGA EN GUADUA D = 18 CM Incluye herrajes (L tipo = 3,00 mt) | Varilla roscada 3/8" | ML | 0.057
CONSTRUCCION EN GUADUA | VIGA EN GUADUA D = 18 CM Incluye herrajes (L tipo = 3,00 mt) | Varilla roscada 3/8" | GL
CONSTRUCCION EN GUADUA | VIGA EN GUADUA D = 18 CM Incluye herrajes (L tipo = 3,00 mt) | M de O - Cuadrilla D Carpinteria | Hr | 0.13
CONSTRUCCION EN GUADUA | VIGA EN GUADUA D = 18 CM Incluye herrajes (L tipo = 3,00 mt) | Herramienta menor = Rend * M de O | Porcenataje | 0.25
CONSTRUCCION EN GUADUA | VIGA EN GUADUA D = 18 CM Incluye herrajes (L tipo = 3,00 mt) | Andamios = Rend * M | GL | 0.1
|  | DIAGONAL EN GUADUA D = 10 CM Incluye herrajes (L tipo = 3,00 mt) | ML | 1
CONSTRUCCION EN GUADUA | DIAGONAL EN GUADUA D = 10 CM Incluye herrajes (L tipo = 3,00 mt) | Guadua D = 10 cm | ML | 1.05
CONSTRUCCION EN GUADUA | DIAGONAL EN GUADUA D = 10 CM Incluye herrajes (L tipo = 3,00 mt) | MORTERO 1:2 | M3 | 0.00047
CONSTRUCCION EN GUADUA | DIAGONAL EN GUADUA D = 10 CM Incluye herrajes (L tipo = 3,00 mt) | ACERO 1/2" | KG | 0.508
CONSTRUCCION EN GUADUA | DIAGONAL EN GUADUA D = 10 CM Incluye herrajes (L tipo = 3,00 mt) | Varilla roscada 1/2" | ML | 0.1
CONSTRUCCION EN GUADUA | DIAGONAL EN GUADUA D = 10 CM Incluye herrajes (L tipo = 3,00 mt) | Varilla roscada 1/2" | GL
CONSTRUCCION EN GUADUA | DIAGONAL EN GUADUA D = 10 CM Incluye herrajes (L tipo = 3,00 mt) | Varilla roscada 3/8" | ML | 0.057
CONSTRUCCION EN GUADUA | DIAGONAL EN GUADUA D = 10 CM Incluye herrajes (L tipo = 3,00 mt) | Varilla roscada 3/8" | GL
CONSTRUCCION EN GUADUA | DIAGONAL EN GUADUA D = 10 CM Incluye herrajes (L tipo = 3,00 mt) | M de O - Cuadrilla D Carpinteria | Hr | 0.17
CONSTRUCCION EN GUADUA | DIAGONAL EN GUADUA D = 10 CM Incluye herrajes (L tipo = 3,00 mt) | Herramienta menor = Rend * M de O | Porcenataje | 0.25
CONSTRUCCION EN GUADUA | DIAGONAL EN GUADUA D = 10 CM Incluye herrajes (L tipo = 3,00 mt) | Andamios = Rend * M | GL | 0.1
|  | DIAGONAL EN GUADUA D = 12 CM Incluye herrajes (L tipo = 3,00 mt) | ML | 1
CONSTRUCCION EN GUADUA | DIAGONAL EN GUADUA D = 12 CM Incluye herrajes (L tipo = 3,00 mt) | Guadua D = 12 cm | ML | 1.05
CONSTRUCCION EN GUADUA | DIAGONAL EN GUADUA D = 12 CM Incluye herrajes (L tipo = 3,00 mt) | MORTERO 1:2 | M3 | 0.0009
CONSTRUCCION EN GUADUA | DIAGONAL EN GUADUA D = 12 CM Incluye herrajes (L tipo = 3,00 mt) | ACERO 1/2" | KG | 0.508
CONSTRUCCION EN GUADUA | DIAGONAL EN GUADUA D = 12 CM Incluye herrajes (L tipo = 3,00 mt) | Varilla roscada 1/2" | ML | 0.1
CONSTRUCCION EN GUADUA | DIAGONAL EN GUADUA D = 12 CM Incluye herrajes (L tipo = 3,00 mt) | Varilla roscada 1/2" | GL
CONSTRUCCION EN GUADUA | DIAGONAL EN GUADUA D = 12 CM Incluye herrajes (L tipo = 3,00 mt) | Varilla roscada 3/8" | ML | 0.057
CONSTRUCCION EN GUADUA | DIAGONAL EN GUADUA D = 12 CM Incluye herrajes (L tipo = 3,00 mt) | Varilla roscada 3/8" | GL
CONSTRUCCION EN GUADUA | DIAGONAL EN GUADUA D = 12 CM Incluye herrajes (L tipo = 3,00 mt) | M de O - Cuadrilla D Carpinteria | Hr | 0.17
CONSTRUCCION EN GUADUA | DIAGONAL EN GUADUA D = 12 CM Incluye herrajes (L tipo = 3,00 mt) | Herramienta menor = Rend * M de O | Porcenataje | 0.25
CONSTRUCCION EN GUADUA | DIAGONAL EN GUADUA D = 12 CM Incluye herrajes (L tipo = 3,00 mt) | Andamios = Rend * M | GL | 0.1
|  | DIAGONAL EN GUADUA D = 14 CM Incluye herrajes (L tipo = 3,00 mt) | ML | 1
CONSTRUCCION EN GUADUA | DIAGONAL EN GUADUA D = 14 CM Incluye herrajes (L tipo = 3,00 mt) | Guadua D = 14 cm | ML | 1.05
CONSTRUCCION EN GUADUA | DIAGONAL EN GUADUA D = 14 CM Incluye herrajes (L tipo = 3,00 mt) | MORTERO 1:2 | M3 | 0.0015
CONSTRUCCION EN GUADUA | DIAGONAL EN GUADUA D = 14 CM Incluye herrajes (L tipo = 3,00 mt) | ACERO 1/2" | KG | 0.508
CONSTRUCCION EN GUADUA | DIAGONAL EN GUADUA D = 14 CM Incluye herrajes (L tipo = 3,00 mt) | Varilla roscada 1/2" | ML | 0.1
CONSTRUCCION EN GUADUA | DIAGONAL EN GUADUA D = 14 CM Incluye herrajes (L tipo = 3,00 mt) | Varilla roscada 1/2" | GL
CONSTRUCCION EN GUADUA | DIAGONAL EN GUADUA D = 14 CM Incluye herrajes (L tipo = 3,00 mt) | Varilla roscada 3/8" | ML | 0.057
CONSTRUCCION EN GUADUA | DIAGONAL EN GUADUA D = 14 CM Incluye herrajes (L tipo = 3,00 mt) | Varilla roscada 3/8" | GL
CONSTRUCCION EN GUADUA | DIAGONAL EN GUADUA D = 14 CM Incluye herrajes (L tipo = 3,00 mt) | M de O - Cuadrilla D Carpinteria | Hr | 0.17
CONSTRUCCION EN GUADUA | DIAGONAL EN GUADUA D = 14 CM Incluye herrajes (L tipo = 3,00 mt) | Herramienta menor = Rend * M de O | Porcenataje | 0.25
CONSTRUCCION EN GUADUA | DIAGONAL EN GUADUA D = 14 CM Incluye herrajes (L tipo = 3,00 mt) | Andamios = Rend * M | GL | 0.1
|  | DIAGONAL EN GUADUA D = 16 CM Incluye herrajes (L tipo = 3,00 mt) | ML | 1
CONSTRUCCION EN GUADUA | DIAGONAL EN GUADUA D = 16 CM Incluye herrajes (L tipo = 3,00 mt) | Guadua D = 16 cm | ML | 1.05
CONSTRUCCION EN GUADUA | DIAGONAL EN GUADUA D = 16 CM Incluye herrajes (L tipo = 3,00 mt) | MORTERO 1:2 | M3 | 0.002
CONSTRUCCION EN GUADUA | DIAGONAL EN GUADUA D = 16 CM Incluye herrajes (L tipo = 3,00 mt) | ACERO 1/2" | KG | 0.508
CONSTRUCCION EN GUADUA | DIAGONAL EN GUADUA D = 16 CM Incluye herrajes (L tipo = 3,00 mt) | Varilla roscada 1/2" | ML | 0.1
CONSTRUCCION EN GUADUA | DIAGONAL EN GUADUA D = 16 CM Incluye herrajes (L tipo = 3,00 mt) | Varilla roscada 1/2" | GL
CONSTRUCCION EN GUADUA | DIAGONAL EN GUADUA D = 16 CM Incluye herrajes (L tipo = 3,00 mt) | Varilla roscada 3/8" | ML | 0.057
CONSTRUCCION EN GUADUA | DIAGONAL EN GUADUA D = 16 CM Incluye herrajes (L tipo = 3,00 mt) | Varilla roscada 3/8" | GL
CONSTRUCCION EN GUADUA | DIAGONAL EN GUADUA D = 16 CM Incluye herrajes (L tipo = 3,00 mt) | M de O - Cuadrilla D Carpinteria | Hr | 0.17
CONSTRUCCION EN GUADUA | DIAGONAL EN GUADUA D = 16 CM Incluye herrajes (L tipo = 3,00 mt) | Herramienta menor = Rend * M de O | Porcenataje | 0.25
CONSTRUCCION EN GUADUA | DIAGONAL EN GUADUA D = 16 CM Incluye herrajes (L tipo = 3,00 mt) | Andamios = Rend * M | GL | 0.1
|  | DIAGONAL EN GUADUA D = 18 CM Incluye herrajes (L tipo = 3,00 mt) | ML | 1
CONSTRUCCION EN GUADUA | DIAGONAL EN GUADUA D = 18 CM Incluye herrajes (L tipo = 3,00 mt) | Guadua D = 18 cm | ML | 1.05
CONSTRUCCION EN GUADUA | DIAGONAL EN GUADUA D = 18 CM Incluye herrajes (L tipo = 3,00 mt) | MORTERO 1:2 | M3 | 0.0025
CONSTRUCCION EN GUADUA | DIAGONAL EN GUADUA D = 18 CM Incluye herrajes (L tipo = 3,00 mt) | ACERO 1/2" | KG | 0.508
CONSTRUCCION EN GUADUA | DIAGONAL EN GUADUA D = 18 CM Incluye herrajes (L tipo = 3,00 mt) | Varilla roscada 1/2" | ML | 0.1
CONSTRUCCION EN GUADUA | DIAGONAL EN GUADUA D = 18 CM Incluye herrajes (L tipo = 3,00 mt) | Varilla roscada 1/2" | GL
CONSTRUCCION EN GUADUA | DIAGONAL EN GUADUA D = 18 CM Incluye herrajes (L tipo = 3,00 mt) | Varilla roscada 3/8" | ML | 0.057
CONSTRUCCION EN GUADUA | DIAGONAL EN GUADUA D = 18 CM Incluye herrajes (L tipo = 3,00 mt) | Varilla roscada 3/8" | GL
CONSTRUCCION EN GUADUA | DIAGONAL EN GUADUA D = 18 CM Incluye herrajes (L tipo = 3,00 mt) | M de O - Cuadrilla D Carpinteria | Hr | 0.17
CONSTRUCCION EN GUADUA | DIAGONAL EN GUADUA D = 18 CM Incluye herrajes (L tipo = 3,00 mt) | Herramienta menor = Rend * M de O | Porcenataje | 0.25
CONSTRUCCION EN GUADUA | DIAGONAL EN GUADUA D = 18 CM Incluye herrajes (L tipo = 3,00 mt) | Andamios = Rend * M | GL | 0.1
|  | CORREA EN GUADUA D = 10 CM Incluye herrajes (L tipo = 2,00 mt) | ML | 1
CONSTRUCCION EN GUADUA | CORREA EN GUADUA D = 10 CM Incluye herrajes (L tipo = 2,00 mt) | Guadua D = 10 cm | ML | 1.05
CONSTRUCCION EN GUADUA | CORREA EN GUADUA D = 10 CM Incluye herrajes (L tipo = 2,00 mt) | MORTERO 1:2 | M3 | 0.00071
CONSTRUCCION EN GUADUA | CORREA EN GUADUA D = 10 CM Incluye herrajes (L tipo = 2,00 mt) | ACERO 1/2" | KG | 0.343
CONSTRUCCION EN GUADUA | CORREA EN GUADUA D = 10 CM Incluye herrajes (L tipo = 2,00 mt) | Varilla roscada 1/2" | ML | 0.1
CONSTRUCCION EN GUADUA | CORREA EN GUADUA D = 10 CM Incluye herrajes (L tipo = 2,00 mt) | Varilla roscada 1/2" | GL
CONSTRUCCION EN GUADUA | CORREA EN GUADUA D = 10 CM Incluye herrajes (L tipo = 2,00 mt) | Varilla roscada 3/8" | ML | 0.057
CONSTRUCCION EN GUADUA | CORREA EN GUADUA D = 10 CM Incluye herrajes (L tipo = 2,00 mt) | Varilla roscada 3/8" | GL
CONSTRUCCION EN GUADUA | CORREA EN GUADUA D = 10 CM Incluye herrajes (L tipo = 2,00 mt) | M de O - Cuadrilla D Carpinteria | Hr | 0.08
CONSTRUCCION EN GUADUA | CORREA EN GUADUA D = 10 CM Incluye herrajes (L tipo = 2,00 mt) | Herramienta menor = Rend * M de O | Porcenataje | 0.25
CONSTRUCCION EN GUADUA | CORREA EN GUADUA D = 10 CM Incluye herrajes (L tipo = 2,00 mt) | Andamios = Rend * M | GL | 0.1
|  | CORREA EN GUADUA D = 12 CM Incluye herrajes (L tipo = 2,00 mt) | ML | 1
CONSTRUCCION EN GUADUA | CORREA EN GUADUA D = 12 CM Incluye herrajes (L tipo = 2,00 mt) | Guadua D = 12 cm | ML | 1.05
CONSTRUCCION EN GUADUA | CORREA EN GUADUA D = 12 CM Incluye herrajes (L tipo = 2,00 mt) | MORTERO 1:2 | M3 | 0.0013
CONSTRUCCION EN GUADUA | CORREA EN GUADUA D = 12 CM Incluye herrajes (L tipo = 2,00 mt) | ACERO 1/2" | KG | 0.343
CONSTRUCCION EN GUADUA | CORREA EN GUADUA D = 12 CM Incluye herrajes (L tipo = 2,00 mt) | Varilla roscada 1/2" | ML | 0.1
CONSTRUCCION EN GUADUA | CORREA EN GUADUA D = 12 CM Incluye herrajes (L tipo = 2,00 mt) | Varilla roscada 1/2" | GL
CONSTRUCCION EN GUADUA | CORREA EN GUADUA D = 12 CM Incluye herrajes (L tipo = 2,00 mt) | Varilla roscada 3/8" | ML | 0.057
CONSTRUCCION EN GUADUA | CORREA EN GUADUA D = 12 CM Incluye herrajes (L tipo = 2,00 mt) | Varilla roscada 3/8" | GL
CONSTRUCCION EN GUADUA | CORREA EN GUADUA D = 12 CM Incluye herrajes (L tipo = 2,00 mt) | M de O - Cuadrilla D Carpinteria | Hr | 0.08
CONSTRUCCION EN GUADUA | CORREA EN GUADUA D = 12 CM Incluye herrajes (L tipo = 2,00 mt) | Herramienta menor = Rend * M de O | Porcenataje | 0.25
CONSTRUCCION EN GUADUA | CORREA EN GUADUA D = 12 CM Incluye herrajes (L tipo = 2,00 mt) | Andamios = Rend * M | GL | 0.1
|  | CORREA EN GUADUA D = 14 CM Incluye herrajes (L tipo = 2,00 mt) | ML | 1
CONSTRUCCION EN GUADUA | CORREA EN GUADUA D = 14 CM Incluye herrajes (L tipo = 2,00 mt) | Guadua D = 14 cm | ML | 1.05
CONSTRUCCION EN GUADUA | CORREA EN GUADUA D = 14 CM Incluye herrajes (L tipo = 2,00 mt) | MORTERO 1:2 | M3 | 0.002
CONSTRUCCION EN GUADUA | CORREA EN GUADUA D = 14 CM Incluye herrajes (L tipo = 2,00 mt) | ACERO 1/2" | KG | 0.343
CONSTRUCCION EN GUADUA | CORREA EN GUADUA D = 14 CM Incluye herrajes (L tipo = 2,00 mt) | Varilla roscada 1/2" | ML | 0.1
CONSTRUCCION EN GUADUA | CORREA EN GUADUA D = 14 CM Incluye herrajes (L tipo = 2,00 mt) | Varilla roscada 1/2" | GL
CONSTRUCCION EN GUADUA | CORREA EN GUADUA D = 14 CM Incluye herrajes (L tipo = 2,00 mt) | Varilla roscada 3/8" | ML | 0.057
CONSTRUCCION EN GUADUA | CORREA EN GUADUA D = 14 CM Incluye herrajes (L tipo = 2,00 mt) | Varilla roscada 3/8" | GL
CONSTRUCCION EN GUADUA | CORREA EN GUADUA D = 14 CM Incluye herrajes (L tipo = 2,00 mt) | M de O - Cuadrilla D Carpinteria | Hr | 0.08
CONSTRUCCION EN GUADUA | CORREA EN GUADUA D = 14 CM Incluye herrajes (L tipo = 2,00 mt) | Herramienta menor = Rend * M de O | Porcenataje | 0.25
CONSTRUCCION EN GUADUA | CORREA EN GUADUA D = 14 CM Incluye herrajes (L tipo = 2,00 mt) | Andamios = Rend * M | GL | 0.1
|  | CIELO RASO EN ESTERILLA | M2 | 1
CONSTRUCCION EN GUADUA | CIELO RASO EN ESTERILLA | Esterilla A = 40 cm | M2 | 1.05
CONSTRUCCION EN GUADUA | CIELO RASO EN ESTERILLA | Tabla ordinaria | ML | 1
CONSTRUCCION EN GUADUA | CIELO RASO EN ESTERILLA | Puntilla 2" | Lb | 0.1
CONSTRUCCION EN GUADUA | CIELO RASO EN ESTERILLA | Alambre de amarre | Kg | 0.05
CONSTRUCCION EN GUADUA | CIELO RASO EN ESTERILLA | M de O - Cuadrilla D Carpinteria | Hr | 0.12
CONSTRUCCION EN GUADUA | CIELO RASO EN ESTERILLA | Herramienta menor = Rend * M de O | Porcenataje | 0.25
CONSTRUCCION EN GUADUA | CIELO RASO EN ESTERILLA | Andamios = Rend * M | GL | 0.1
|  | CIELO RASO EN ESTERILLA Y MORTERO | M2 | 1
CONSTRUCCION EN GUADUA | CIELO RASO EN ESTERILLA Y MORTERO | Esterilla A = 40 cm | M2 | 1.05
CONSTRUCCION EN GUADUA | CIELO RASO EN ESTERILLA Y MORTERO | Tabla ordinaria | ML | 1
CONSTRUCCION EN GUADUA | CIELO RASO EN ESTERILLA Y MORTERO | Puntilla 2" | Lb | 0.2
CONSTRUCCION EN GUADUA | CIELO RASO EN ESTERILLA Y MORTERO | Alambre de amarre | Kg | 0.05
CONSTRUCCION EN GUADUA | CIELO RASO EN ESTERILLA Y MORTERO | FORMALETA 4u | M2 | 1
CONSTRUCCION EN GUADUA | CIELO RASO EN ESTERILLA Y MORTERO | MORTERO 1:4 | M3 | 0.015
CONSTRUCCION EN GUADUA | CIELO RASO EN ESTERILLA Y MORTERO | M de O - Cuadrilla D Carpinteria | Hr | 0.12
CONSTRUCCION EN GUADUA | CIELO RASO EN ESTERILLA Y MORTERO | Herramienta menor = Rend * M de O | Porcenataje | 0.25
CONSTRUCCION EN GUADUA | CIELO RASO EN ESTERILLA Y MORTERO | Andamios = Rend * M | GL | 0.1
|  | MURO TENDINOSO EN ESTERILLA (Tipo 4x3 mt) | M2 | 1
CONSTRUCCION EN GUADUA | MURO TENDINOSO EN ESTERILLA (Tipo 4x3 mt) | Guadua D = 10 cm | ML | 2.06
CONSTRUCCION EN GUADUA | MURO TENDINOSO EN ESTERILLA (Tipo 4x3 mt) | Varilla roscada 3/8" | ML | 0.12
CONSTRUCCION EN GUADUA | MURO TENDINOSO EN ESTERILLA (Tipo 4x3 mt) | Varilla roscada 3/8" | GL
CONSTRUCCION EN GUADUA | MURO TENDINOSO EN ESTERILLA (Tipo 4x3 mt) | Esterilla A = 40 cm | M2 | 1
CONSTRUCCION EN GUADUA | MURO TENDINOSO EN ESTERILLA (Tipo 4x3 mt) | Puntilla 2" | Lb | 0.2
CONSTRUCCION EN GUADUA | MURO TENDINOSO EN ESTERILLA (Tipo 4x3 mt) | Alambre de amarre | Kg | 0.1
CONSTRUCCION EN GUADUA | MURO TENDINOSO EN ESTERILLA (Tipo 4x3 mt) | MORTERO 1:4 | M3 | 0.03
CONSTRUCCION EN GUADUA | MURO TENDINOSO EN ESTERILLA (Tipo 4x3 mt) | Desperdicio | porcentaje | 0.05
CONSTRUCCION EN GUADUA | MURO TENDINOSO EN ESTERILLA (Tipo 4x3 mt) | FORMALETA 4u | M2 | 1
CONSTRUCCION EN GUADUA | MURO TENDINOSO EN ESTERILLA (Tipo 4x3 mt) | M de O - Cuadrilla D Carpinteria | Hr | 0.72
CONSTRUCCION EN GUADUA | MURO TENDINOSO EN ESTERILLA (Tipo 4x3 mt) | Herramienta menor = Rend * M de O | Porcenataje | 0.1
CONSTRUCCION EN GUADUA | MURO TENDINOSO EN ESTERILLA (Tipo 4x3 mt) | Andamios = Rend * M | GL | 0.1
|  | MURO TENDINOSO EN ESTERILLA (Tipo 3x3 mt) | M2 | 1
CONSTRUCCION EN GUADUA | MURO TENDINOSO EN ESTERILLA (Tipo 3x3 mt) | Guadua D = 10 cm | ML | 2.28
CONSTRUCCION EN GUADUA | MURO TENDINOSO EN ESTERILLA (Tipo 3x3 mt) | Varilla roscada 3/8" | ML | 0.16
CONSTRUCCION EN GUADUA | MURO TENDINOSO EN ESTERILLA (Tipo 3x3 mt) | Varilla roscada 3/8" | GL
CONSTRUCCION EN GUADUA | MURO TENDINOSO EN ESTERILLA (Tipo 3x3 mt) | Esterilla A = 40 cm | M2 | 1
CONSTRUCCION EN GUADUA | MURO TENDINOSO EN ESTERILLA (Tipo 3x3 mt) | Puntilla 2" | Lb | 0.2
CONSTRUCCION EN GUADUA | MURO TENDINOSO EN ESTERILLA (Tipo 3x3 mt) | Alambre de amarre | Kg | 0.1
CONSTRUCCION EN GUADUA | MURO TENDINOSO EN ESTERILLA (Tipo 3x3 mt) | MORTERO 1:4 | M3 | 0.03
CONSTRUCCION EN GUADUA | MURO TENDINOSO EN ESTERILLA (Tipo 3x3 mt) | Desperdicio | porcentaje | 0.05
CONSTRUCCION EN GUADUA | MURO TENDINOSO EN ESTERILLA (Tipo 3x3 mt) | FORMALETA 4u | M2 | 1
CONSTRUCCION EN GUADUA | MURO TENDINOSO EN ESTERILLA (Tipo 3x3 mt) | M de O - Cuadrilla D Carpinteria | Hr | 0.72
CONSTRUCCION EN GUADUA | MURO TENDINOSO EN ESTERILLA (Tipo 3x3 mt) | Herramienta menor = Rend * M de O | Porcenataje | 0.1
CONSTRUCCION EN GUADUA | MURO TENDINOSO EN ESTERILLA (Tipo 3x3 mt) | Andamios = Rend * M | GL | 0.1
|  | MURO TENDINOSO EN ESTERILLA (Tipo 2x3 mt) | M2 | 1
CONSTRUCCION EN GUADUA | MURO TENDINOSO EN ESTERILLA (Tipo 2x3 mt) | Guadua D = 10 cm | ML | 2.86
CONSTRUCCION EN GUADUA | MURO TENDINOSO EN ESTERILLA (Tipo 2x3 mt) | Varilla roscada 3/8" | ML | 0.24
CONSTRUCCION EN GUADUA | MURO TENDINOSO EN ESTERILLA (Tipo 2x3 mt) | Varilla roscada 3/8" | GL
CONSTRUCCION EN GUADUA | MURO TENDINOSO EN ESTERILLA (Tipo 2x3 mt) | Esterilla A = 40 cm | M2 | 1
CONSTRUCCION EN GUADUA | MURO TENDINOSO EN ESTERILLA (Tipo 2x3 mt) | Puntilla 2" | Lb | 0.2
CONSTRUCCION EN GUADUA | MURO TENDINOSO EN ESTERILLA (Tipo 2x3 mt) | Alambre de amarre | Kg | 0.1
CONSTRUCCION EN GUADUA | MURO TENDINOSO EN ESTERILLA (Tipo 2x3 mt) | MORTERO 1:4 | M3 | 0.03
CONSTRUCCION EN GUADUA | MURO TENDINOSO EN ESTERILLA (Tipo 2x3 mt) | Desperdicio | porcentaje | 0.05
CONSTRUCCION EN GUADUA | MURO TENDINOSO EN ESTERILLA (Tipo 2x3 mt) | FORMALETA 4u | M2 | 0.5
CONSTRUCCION EN GUADUA | MURO TENDINOSO EN ESTERILLA (Tipo 2x3 mt) | M de O - Cuadrilla D Carpinteria | Hr | 0.72
CONSTRUCCION EN GUADUA | MURO TENDINOSO EN ESTERILLA (Tipo 2x3 mt) | Herramienta menor = Rend * M de O | Porcenataje | 0.1
CONSTRUCCION EN GUADUA | MURO TENDINOSO EN ESTERILLA (Tipo 2x3 mt) | Andamios = Rend * M | GL | 0.1
|  | MURO TENDINOSO MALLA C/ VENA (Tipo 4x3 mt) | M2 | 1
CONSTRUCCION EN GUADUA | MURO TENDINOSO MALLA C/ VENA (Tipo 4x3 mt) | Guadua D = 10 cm | ML | 2.06
CONSTRUCCION EN GUADUA | MURO TENDINOSO MALLA C/ VENA (Tipo 4x3 mt) | Varilla roscada 3/8" | ML | 0.12
CONSTRUCCION EN GUADUA | MURO TENDINOSO MALLA C/ VENA (Tipo 4x3 mt) | Varilla roscada 3/8" | GL
CONSTRUCCION EN GUADUA | MURO TENDINOSO MALLA C/ VENA (Tipo 4x3 mt) | Malla con vena | M2 | 0.5
CONSTRUCCION EN GUADUA | MURO TENDINOSO MALLA C/ VENA (Tipo 4x3 mt) | Puntilla 2" | Lb | 0.2
CONSTRUCCION EN GUADUA | MURO TENDINOSO MALLA C/ VENA (Tipo 4x3 mt) | Alambre de amarre | Kg | 0.1
CONSTRUCCION EN GUADUA | MURO TENDINOSO MALLA C/ VENA (Tipo 4x3 mt) | MORTERO 1:4 | M3 | 0.03
CONSTRUCCION EN GUADUA | MURO TENDINOSO MALLA C/ VENA (Tipo 4x3 mt) | Desperdicio | porcentaje | 0.05
CONSTRUCCION EN GUADUA | MURO TENDINOSO MALLA C/ VENA (Tipo 4x3 mt) | FORMALETA 4u | M2 | 1
CONSTRUCCION EN GUADUA | MURO TENDINOSO MALLA C/ VENA (Tipo 4x3 mt) | M de O - Cuadrilla D Carpinteria | Hr | 0.68
CONSTRUCCION EN GUADUA | MURO TENDINOSO MALLA C/ VENA (Tipo 4x3 mt) | Herramienta menor = Rend * M de O | Porcenataje | 0.1
CONSTRUCCION EN GUADUA | MURO TENDINOSO MALLA C/ VENA (Tipo 4x3 mt) | Andamios = Rend * M | GL | 0.1
|  | MURO TENDINOSO MALLA C/ VENA (Tipo 3x3 mt) | M2 | 1
CONSTRUCCION EN GUADUA | MURO TENDINOSO MALLA C/ VENA (Tipo 3x3 mt) | Guadua D = 10 cm | ML | 2.28
CONSTRUCCION EN GUADUA | MURO TENDINOSO MALLA C/ VENA (Tipo 3x3 mt) | Varilla roscada 3/8" | ML | 0.16
CONSTRUCCION EN GUADUA | MURO TENDINOSO MALLA C/ VENA (Tipo 3x3 mt) | Varilla roscada 3/8" | GL
CONSTRUCCION EN GUADUA | MURO TENDINOSO MALLA C/ VENA (Tipo 3x3 mt) | Malla con vena | M2 | 0.5
CONSTRUCCION EN GUADUA | MURO TENDINOSO MALLA C/ VENA (Tipo 3x3 mt) | Puntilla 2" | Lb | 0.2
CONSTRUCCION EN GUADUA | MURO TENDINOSO MALLA C/ VENA (Tipo 3x3 mt) | Alambre de amarre | Kg | 0.1
CONSTRUCCION EN GUADUA | MURO TENDINOSO MALLA C/ VENA (Tipo 3x3 mt) | MORTERO 1:4 | M3 | 0.03
CONSTRUCCION EN GUADUA | MURO TENDINOSO MALLA C/ VENA (Tipo 3x3 mt) | Desperdicio | porcentaje | 0.05
CONSTRUCCION EN GUADUA | MURO TENDINOSO MALLA C/ VENA (Tipo 3x3 mt) | FORMALETA 4u | M2 | 1
CONSTRUCCION EN GUADUA | MURO TENDINOSO MALLA C/ VENA (Tipo 3x3 mt) | M de O - Cuadrilla D Carpinteria | Hr | 0.68
CONSTRUCCION EN GUADUA | MURO TENDINOSO MALLA C/ VENA (Tipo 3x3 mt) | Herramienta menor = Rend * M de O | Porcenataje | 0.1
CONSTRUCCION EN GUADUA | MURO TENDINOSO MALLA C/ VENA (Tipo 3x3 mt) | Andamios = Rend * M | GL | 0.1
|  | MURO TENDINOSO MALLA C/ VENA (Tipo 2x3 mt) | M2 | 1
CONSTRUCCION EN GUADUA | MURO TENDINOSO MALLA C/ VENA (Tipo 2x3 mt) | Guadua D = 10 cm | ML | 2.86
CONSTRUCCION EN GUADUA | MURO TENDINOSO MALLA C/ VENA (Tipo 2x3 mt) | Varilla roscada 3/8" | ML | 0.24
CONSTRUCCION EN GUADUA | MURO TENDINOSO MALLA C/ VENA (Tipo 2x3 mt) | Varilla roscada 3/8" | GL
CONSTRUCCION EN GUADUA | MURO TENDINOSO MALLA C/ VENA (Tipo 2x3 mt) | Malla con vena | M2 | 0.5
CONSTRUCCION EN GUADUA | MURO TENDINOSO MALLA C/ VENA (Tipo 2x3 mt) | Puntilla 2" | Lb | 5
CONSTRUCCION EN GUADUA | MURO TENDINOSO MALLA C/ VENA (Tipo 2x3 mt) | Alambre de amarre | Kg | 0.1
CONSTRUCCION EN GUADUA | MURO TENDINOSO MALLA C/ VENA (Tipo 2x3 mt) | MORTERO 1:4 | M3 | 0.03
CONSTRUCCION EN GUADUA | MURO TENDINOSO MALLA C/ VENA (Tipo 2x3 mt) | Desperdicio | porcentaje | 0.05
CONSTRUCCION EN GUADUA | MURO TENDINOSO MALLA C/ VENA (Tipo 2x3 mt) | FORMALETA 4u | M2 | 1
CONSTRUCCION EN GUADUA | MURO TENDINOSO MALLA C/ VENA (Tipo 2x3 mt) | M de O - Cuadrilla D Carpinteria | Hr | 0.68
CONSTRUCCION EN GUADUA | MURO TENDINOSO MALLA C/ VENA (Tipo 2x3 mt) | Herramienta menor = Rend * M de O | Porcenataje | 0.1
CONSTRUCCION EN GUADUA | MURO TENDINOSO MALLA C/ VENA (Tipo 2x3 mt) | Andamios = Rend * M | GL | 0.1
|  | PISO EN LATILLA DE GUADUA | M2 | 1
CONSTRUCCION EN GUADUA | PISO EN LATILLA DE GUADUA | Latilla de guadua 3x1 cm x 1 mt | UN | 33.33
CONSTRUCCION EN GUADUA | PISO EN LATILLA DE GUADUA | Base Bituminosa Pegante XL parquet | Gal | 0.25
CONSTRUCCION EN GUADUA | PISO EN LATILLA DE GUADUA | Base PVA Pegante XL madera | Gal | 0.1
CONSTRUCCION EN GUADUA | PISO EN LATILLA DE GUADUA | Tintilla para madera | 1/4 Gal | 0.02
CONSTRUCCION EN GUADUA | PISO EN LATILLA DE GUADUA | Laca de poliuretano para pisos | Gal | 0.31
CONSTRUCCION EN GUADUA | PISO EN LATILLA DE GUADUA | Glicol disolvente | Gal | 0.2
CONSTRUCCION EN GUADUA | PISO EN LATILLA DE GUADUA | Desperdicio | porcentaje | 0.03
CONSTRUCCION EN GUADUA | PISO EN LATILLA DE GUADUA | Desperdicio | porcentaje | 0.2
CONSTRUCCION EN GUADUA | PISO EN LATILLA DE GUADUA | Compres y soplete | Hr | 0.1
CONSTRUCCION EN GUADUA | PISO EN LATILLA DE GUADUA | Lija P/ metal 80-100-240-320-400-1000 | Pliego | 3.5
CONSTRUCCION EN GUADUA | PISO EN LATILLA DE GUADUA | M de O - Cuadrilla D Carpinteria | Hr | 1.6
CONSTRUCCION EN GUADUA | PISO EN LATILLA DE GUADUA | Herramienta menor = Rend * M de O | Porcenataje | 0.2
|  | PISO EN BALDOSA DE GUADUA 40X40 | M2 | 1
CONSTRUCCION EN GUADUA | PISO EN BALDOSA DE GUADUA 40X40 | Baldosa guad 40x40 | M2 | 1
CONSTRUCCION EN GUADUA | PISO EN BALDOSA DE GUADUA 40X40 | Base Bituminosa Pegante XL parquet | Gal | 0.25
CONSTRUCCION EN GUADUA | PISO EN BALDOSA DE GUADUA 40X40 | Base PVA Pegante XL madera | Gal | 0.02
CONSTRUCCION EN GUADUA | PISO EN BALDOSA DE GUADUA 40X40 | Tintilla para madera | 1/4 Gal | 0.02
CONSTRUCCION EN GUADUA | PISO EN BALDOSA DE GUADUA 40X40 | Laca de poliuretano para pisos | Gal | 0.31
CONSTRUCCION EN GUADUA | PISO EN BALDOSA DE GUADUA 40X40 | Glicol disolvente | Gal | 0.2
CONSTRUCCION EN GUADUA | PISO EN BALDOSA DE GUADUA 40X40 | Desperdicio | porcentaje | 0.03
CONSTRUCCION EN GUADUA | PISO EN BALDOSA DE GUADUA 40X40 | Desperdicio | porcentaje | 0.2
CONSTRUCCION EN GUADUA | PISO EN BALDOSA DE GUADUA 40X40 | Compres y soplete | Hr | 0.1
CONSTRUCCION EN GUADUA | PISO EN BALDOSA DE GUADUA 40X40 | Lija P/ metal 80-100-240-320-400-1000 | Pliego | 3.5
CONSTRUCCION EN GUADUA | PISO EN BALDOSA DE GUADUA 40X40 | M de O - Cuadrilla D Carpinteria | Hr | 1.5
CONSTRUCCION EN GUADUA | PISO EN BALDOSA DE GUADUA 40X40 | Herramienta menor = Rend * M de O | Porcenataje | 0.2
|  | TABLERO EN LATILLA DE GUADUA | M2 | 1
CONSTRUCCION EN GUADUA | TABLERO EN LATILLA DE GUADUA | Lamina tablex 2 cm 1,20x2,40 mt | UN | 0.347
CONSTRUCCION EN GUADUA | TABLERO EN LATILLA DE GUADUA | Baldosa guad 40x40 | UN | 33.33
CONSTRUCCION EN GUADUA | TABLERO EN LATILLA DE GUADUA | Base Bituminosa Pegante XL parquet | Gal | 0.25
CONSTRUCCION EN GUADUA | TABLERO EN LATILLA DE GUADUA | Base PVA Pegante XL madera | Gal | 0.02
CONSTRUCCION EN GUADUA | TABLERO EN LATILLA DE GUADUA | Tintilla para madera | 1/4 Gal | 0.02
CONSTRUCCION EN GUADUA | TABLERO EN LATILLA DE GUADUA | Laca de poliuretano para pisos | Gal | 0.31
CONSTRUCCION EN GUADUA | TABLERO EN LATILLA DE GUADUA | Glicol disolvente | Gal | 0.2
CONSTRUCCION EN GUADUA | TABLERO EN LATILLA DE GUADUA | Desperdicio | porcentaje | 0.03
CONSTRUCCION EN GUADUA | TABLERO EN LATILLA DE GUADUA | Desperdicio | porcentaje | 0.2
CONSTRUCCION EN GUADUA | TABLERO EN LATILLA DE GUADUA | Compres y soplete | Hr | 0.1
CONSTRUCCION EN GUADUA | TABLERO EN LATILLA DE GUADUA | Lija P/ metal 80-100-240-320-400-1000 | Pliego | 3.5
CONSTRUCCION EN GUADUA | TABLERO EN LATILLA DE GUADUA | M de O - Cuadrilla D Carpinteria | Hr | 1.6
CONSTRUCCION EN GUADUA | TABLERO EN LATILLA DE GUADUA | Herramienta menor = Rend * M de O | Porcenataje | 0.2
|  | TABLERO EN BALDOSA DE GUADUA 40X40 | M2 | 1
CONSTRUCCION EN GUADUA | TABLERO EN BALDOSA DE GUADUA 40X40 | Lamina tablex 2 cm 1,20x2,40 mt | UN | 0.347
CONSTRUCCION EN GUADUA | TABLERO EN BALDOSA DE GUADUA 40X40 | Baldosa guad 40x40 | M2 | 1
CONSTRUCCION EN GUADUA | TABLERO EN BALDOSA DE GUADUA 40X40 | Base Bituminosa Pegante XL parquet | Gal | 0.25
CONSTRUCCION EN GUADUA | TABLERO EN BALDOSA DE GUADUA 40X40 | Base PVA Pegante XL madera | Gal | 0.02
CONSTRUCCION EN GUADUA | TABLERO EN BALDOSA DE GUADUA 40X40 | Tintilla para madera | 1/4 Gal | 0.02
CONSTRUCCION EN GUADUA | TABLERO EN BALDOSA DE GUADUA 40X40 | Laca de poliuretano para pisos | Gal | 0.31
CONSTRUCCION EN GUADUA | TABLERO EN BALDOSA DE GUADUA 40X40 | Glicol disolvente | Gal | 0.2
CONSTRUCCION EN GUADUA | TABLERO EN BALDOSA DE GUADUA 40X40 | Desperdicio | porcentaje | 0.03
CONSTRUCCION EN GUADUA | TABLERO EN BALDOSA DE GUADUA 40X40 | Desperdicio | porcentaje | 0.2
CONSTRUCCION EN GUADUA | TABLERO EN BALDOSA DE GUADUA 40X40 | Compres y soplete | Hr | 0.1
CONSTRUCCION EN GUADUA | TABLERO EN BALDOSA DE GUADUA 40X40 | Lija P/ metal 80-100-240-320-400-1000 | Pliego | 3.5
CONSTRUCCION EN GUADUA | TABLERO EN BALDOSA DE GUADUA 40X40 | M de O - Cuadrilla D Carpinteria | Hr | 1.5
CONSTRUCCION EN GUADUA | TABLERO EN BALDOSA DE GUADUA 40X40 | Herramienta menor = Rend * M de O | Porcenataje | 0.2
|  | TINTILLA SOBRE GUADUA D=10 CM | ML | 1
CONSTRUCCION EN GUADUA | TINTILLA SOBRE GUADUA D=10 CM | Tintilla para madera | 1/4 Gal | 0.0078
CONSTRUCCION EN GUADUA | TINTILLA SOBRE GUADUA D=10 CM | Solvente thinner | Gal | 0.005
CONSTRUCCION EN GUADUA | TINTILLA SOBRE GUADUA D=10 CM | Desperdicio | porcentaje | 0.05
CONSTRUCCION EN GUADUA | TINTILLA SOBRE GUADUA D=10 CM | Compres y soplete | Hr | 0.01
CONSTRUCCION EN GUADUA | TINTILLA SOBRE GUADUA D=10 CM | M de O - Cuadrilla D Carpinteria | Hr | 0.025
CONSTRUCCION EN GUADUA | TINTILLA SOBRE GUADUA D=10 CM | Herramienta menor = Rend * M de O | Porcenataje | 0.1
CONSTRUCCION EN GUADUA | TINTILLA SOBRE GUADUA D=10 CM | Andamios = Rend * M | GL | 0.2
|  | TINTILLA SOBRE GUADUA D=12 CM | ML | 1
CONSTRUCCION EN GUADUA | TINTILLA SOBRE GUADUA D=12 CM | Tintilla para madera | 1/4 Gal | 0.0094
CONSTRUCCION EN GUADUA | TINTILLA SOBRE GUADUA D=12 CM | Solvente thinner | Gal | 0.006
CONSTRUCCION EN GUADUA | TINTILLA SOBRE GUADUA D=12 CM | Desperdicio | porcentaje | 0.05
CONSTRUCCION EN GUADUA | TINTILLA SOBRE GUADUA D=12 CM | Compres y soplete | Hr | 0.01
CONSTRUCCION EN GUADUA | TINTILLA SOBRE GUADUA D=12 CM | M de O - Cuadrilla D Carpinteria | Hr | 0.025
CONSTRUCCION EN GUADUA | TINTILLA SOBRE GUADUA D=12 CM | Herramienta menor = Rend * M de O | Porcenataje | 0.1
CONSTRUCCION EN GUADUA | TINTILLA SOBRE GUADUA D=12 CM | Andamios = Rend * M | GL | 0.2
|  | TINTILLA SOBRE GUADUA D=14 CM | ML | 1
CONSTRUCCION EN GUADUA | TINTILLA SOBRE GUADUA D=14 CM | Tintilla para madera | 1/4 Gal | 0.011
CONSTRUCCION EN GUADUA | TINTILLA SOBRE GUADUA D=14 CM | Solvente thinner | Gal | 0.007
CONSTRUCCION EN GUADUA | TINTILLA SOBRE GUADUA D=14 CM | Desperdicio | porcentaje | 0.05
CONSTRUCCION EN GUADUA | TINTILLA SOBRE GUADUA D=14 CM | Compres y soplete | Hr | 0.01
CONSTRUCCION EN GUADUA | TINTILLA SOBRE GUADUA D=14 CM | M de O - Cuadrilla D Carpinteria | Hr | 0.025
CONSTRUCCION EN GUADUA | TINTILLA SOBRE GUADUA D=14 CM | Herramienta menor = Rend * M de O | Porcenataje | 0.1
CONSTRUCCION EN GUADUA | TINTILLA SOBRE GUADUA D=14 CM | Andamios = Rend * M | GL | 0.2
|  | TINTILLA SOBRE GUADUA D=16 CM | ML | 1
CONSTRUCCION EN GUADUA | TINTILLA SOBRE GUADUA D=16 CM | Tintilla para madera | 1/4 Gal | 0.0125
CONSTRUCCION EN GUADUA | TINTILLA SOBRE GUADUA D=16 CM | Solvente thinner | Gal | 0.008
CONSTRUCCION EN GUADUA | TINTILLA SOBRE GUADUA D=16 CM | Desperdicio | porcentaje | 0.05
CONSTRUCCION EN GUADUA | TINTILLA SOBRE GUADUA D=16 CM | Compres y soplete | Hr | 0.01
CONSTRUCCION EN GUADUA | TINTILLA SOBRE GUADUA D=16 CM | M de O - Cuadrilla D Carpinteria | Hr | 0.025
CONSTRUCCION EN GUADUA | TINTILLA SOBRE GUADUA D=16 CM | Herramienta menor = Rend * M de O | Porcenataje | 0.1
CONSTRUCCION EN GUADUA | TINTILLA SOBRE GUADUA D=16 CM | Andamios = Rend * M | GL | 0.2
|  | TINTILLA SOBRE GUADUA D=18 CM | ML | 1
CONSTRUCCION EN GUADUA | TINTILLA SOBRE GUADUA D=18 CM | Tintilla para madera | 1/4 Gal | 0.015
CONSTRUCCION EN GUADUA | TINTILLA SOBRE GUADUA D=18 CM | Solvente thinner | Gal | 0.0096
CONSTRUCCION EN GUADUA | TINTILLA SOBRE GUADUA D=18 CM | Desperdicio | porcentaje | 0.05
CONSTRUCCION EN GUADUA | TINTILLA SOBRE GUADUA D=18 CM | Compres y soplete | Hr | 0.01
CONSTRUCCION EN GUADUA | TINTILLA SOBRE GUADUA D=18 CM | M de O - Cuadrilla D Carpinteria | Hr | 0.025
CONSTRUCCION EN GUADUA | TINTILLA SOBRE GUADUA D=18 CM | Herramienta menor = Rend * M de O | Porcenataje | 0.1
CONSTRUCCION EN GUADUA | TINTILLA SOBRE GUADUA D=18 CM | Andamios = Rend * M | GL | 0.2
|  | LINAZA/TREMENTINA GUADUA D=10 CM | ML | 1
CONSTRUCCION EN GUADUA | LINAZA/TREMENTINA GUADUA D=10 CM | Aceite de linaza | Gal | 0.0059
CONSTRUCCION EN GUADUA | LINAZA/TREMENTINA GUADUA D=10 CM | Trementina | Gal | 0.0029
CONSTRUCCION EN GUADUA | LINAZA/TREMENTINA GUADUA D=10 CM | Desperdicio | porcentaje | 0.05
CONSTRUCCION EN GUADUA | LINAZA/TREMENTINA GUADUA D=10 CM | M de O - Cuadrilla D Carpinteria | Hr | 0.04
CONSTRUCCION EN GUADUA | LINAZA/TREMENTINA GUADUA D=10 CM | Herramienta menor = Rend * M de O | Porcenataje | 0.1
CONSTRUCCION EN GUADUA | LINAZA/TREMENTINA GUADUA D=10 CM | Andamios = Rend * M | GL | 0.2
|  | LINAZA/TREMENTINA GUADUA D=12 CM | ML | 1
CONSTRUCCION EN GUADUA | LINAZA/TREMENTINA GUADUA D=12 CM | Aceite de linaza | Gal | 0.00708
CONSTRUCCION EN GUADUA | LINAZA/TREMENTINA GUADUA D=12 CM | Trementina | Gal | 0.0035
CONSTRUCCION EN GUADUA | LINAZA/TREMENTINA GUADUA D=12 CM | Desperdicio | porcentaje | 0.05
CONSTRUCCION EN GUADUA | LINAZA/TREMENTINA GUADUA D=12 CM | M de O - Cuadrilla D Carpinteria | Hr | 0.04
CONSTRUCCION EN GUADUA | LINAZA/TREMENTINA GUADUA D=12 CM | Herramienta menor = Rend * M de O | Porcenataje | 0.1
CONSTRUCCION EN GUADUA | LINAZA/TREMENTINA GUADUA D=12 CM | Andamios = Rend * M | GL | 0.2
|  | LINAZA/TREMENTINA GUADUA D=14 CM | ML | 1
CONSTRUCCION EN GUADUA | LINAZA/TREMENTINA GUADUA D=14 CM | Aceite de linaza | Gal | 0.0083
CONSTRUCCION EN GUADUA | LINAZA/TREMENTINA GUADUA D=14 CM | Trementina | Gal | 0.0041
CONSTRUCCION EN GUADUA | LINAZA/TREMENTINA GUADUA D=14 CM | Desperdicio | porcentaje | 0.05
CONSTRUCCION EN GUADUA | LINAZA/TREMENTINA GUADUA D=14 CM | M de O - Cuadrilla D Carpinteria | Hr | 0.04
CONSTRUCCION EN GUADUA | LINAZA/TREMENTINA GUADUA D=14 CM | Herramienta menor = Rend * M de O | Porcenataje | 0.1
CONSTRUCCION EN GUADUA | LINAZA/TREMENTINA GUADUA D=14 CM | Andamios = Rend * M | GL | 0.2
|  | LINAZA/TREMENTINA GUADUA D=16 CM | ML | 1
CONSTRUCCION EN GUADUA | LINAZA/TREMENTINA GUADUA D=16 CM | Aceite de linaza | Gal | 0.0094
CONSTRUCCION EN GUADUA | LINAZA/TREMENTINA GUADUA D=16 CM | Trementina | Gal | 0.0046
CONSTRUCCION EN GUADUA | LINAZA/TREMENTINA GUADUA D=16 CM | Desperdicio | porcentaje | 0.05
CONSTRUCCION EN GUADUA | LINAZA/TREMENTINA GUADUA D=16 CM | M de O - Cuadrilla D Carpinteria | Hr | 0.04
CONSTRUCCION EN GUADUA | LINAZA/TREMENTINA GUADUA D=16 CM | Herramienta menor = Rend * M de O | Porcenataje | 0.1
CONSTRUCCION EN GUADUA | LINAZA/TREMENTINA GUADUA D=16 CM | Andamios = Rend * M | GL | 0.2
|  | LINAZA/TREMENTINA GUADUA D=18 CM | ML | 1
CONSTRUCCION EN GUADUA | LINAZA/TREMENTINA GUADUA D=18 CM | Aceite de linaza | Gal | 0.0106
CONSTRUCCION EN GUADUA | LINAZA/TREMENTINA GUADUA D=18 CM | Trementina | Gal | 0.0052
CONSTRUCCION EN GUADUA | LINAZA/TREMENTINA GUADUA D=18 CM | Desperdicio | porcentaje | 0.05
CONSTRUCCION EN GUADUA | LINAZA/TREMENTINA GUADUA D=18 CM | M de O - Cuadrilla D Carpinteria | Hr | 0.04
CONSTRUCCION EN GUADUA | LINAZA/TREMENTINA GUADUA D=18 CM | Herramienta menor = Rend * M de O | Porcenataje | 0.1
CONSTRUCCION EN GUADUA | LINAZA/TREMENTINA GUADUA D=18 CM | Andamios = Rend * M | GL | 0.2
|  | LACA DE POLIURETANO DE 2 COMPONENTES S/ GUADUA D=10 CM | ML | 1
CONSTRUCCION EN GUADUA | LACA DE POLIURETANO DE 2 COMPONENTES S/ GUADUA D=10 CM | Laca poliuretano 2 componentes | Gal | 0.0087
CONSTRUCCION EN GUADUA | LACA DE POLIURETANO DE 2 COMPONENTES S/ GUADUA D=10 CM | Solvente thinner | Gal | 0.005
CONSTRUCCION EN GUADUA | LACA DE POLIURETANO DE 2 COMPONENTES S/ GUADUA D=10 CM | Desperdicio | porcentaje | 0.05
CONSTRUCCION EN GUADUA | LACA DE POLIURETANO DE 2 COMPONENTES S/ GUADUA D=10 CM | Compres y soplete | Hr | 0.1
CONSTRUCCION EN GUADUA | LACA DE POLIURETANO DE 2 COMPONENTES S/ GUADUA D=10 CM | M de O - Cuadrilla D Carpinteria | Hr | 0.2
CONSTRUCCION EN GUADUA | LACA DE POLIURETANO DE 2 COMPONENTES S/ GUADUA D=10 CM | Herramienta menor = Rend * M de O | Porcenataje | 0.1
CONSTRUCCION EN GUADUA | LACA DE POLIURETANO DE 2 COMPONENTES S/ GUADUA D=10 CM | Andamios = Rend * M | GL | 0.2
|  | LACA DE POLIURETANO DE 2 COMPONENTES S/ GUADUA D=12 CM | ML | 1
CONSTRUCCION EN GUADUA | LACA DE POLIURETANO DE 2 COMPONENTES S/ GUADUA D=12 CM | Laca poliuretano 2 componentes | Gal | 0.0104
CONSTRUCCION EN GUADUA | LACA DE POLIURETANO DE 2 COMPONENTES S/ GUADUA D=12 CM | Solvente thinner | Gal | 0.006
CONSTRUCCION EN GUADUA | LACA DE POLIURETANO DE 2 COMPONENTES S/ GUADUA D=12 CM | Desperdicio | porcentaje | 0.05
CONSTRUCCION EN GUADUA | LACA DE POLIURETANO DE 2 COMPONENTES S/ GUADUA D=12 CM | Compres y soplete | Hr | 0.1
CONSTRUCCION EN GUADUA | LACA DE POLIURETANO DE 2 COMPONENTES S/ GUADUA D=12 CM | M de O - Cuadrilla D Carpinteria | Hr | 0.2
CONSTRUCCION EN GUADUA | LACA DE POLIURETANO DE 2 COMPONENTES S/ GUADUA D=12 CM | Herramienta menor = Rend * M de O | Porcenataje | 0.1
CONSTRUCCION EN GUADUA | LACA DE POLIURETANO DE 2 COMPONENTES S/ GUADUA D=12 CM | Andamios = Rend * M | GL | 0.2
|  | LACA DE POLIURETANO DE 2 COMPONENTES S/ GUADUA D=14 CM | ML | 1
CONSTRUCCION EN GUADUA | LACA DE POLIURETANO DE 2 COMPONENTES S/ GUADUA D=14 CM | Laca poliuretano 2 componentes | Gal | 0.0122
CONSTRUCCION EN GUADUA | LACA DE POLIURETANO DE 2 COMPONENTES S/ GUADUA D=14 CM | Solvente thinner | Gal | 0.007
CONSTRUCCION EN GUADUA | LACA DE POLIURETANO DE 2 COMPONENTES S/ GUADUA D=14 CM | Desperdicio | porcentaje | 0.05
CONSTRUCCION EN GUADUA | LACA DE POLIURETANO DE 2 COMPONENTES S/ GUADUA D=14 CM | Compres y soplete | Hr | 0.1
CONSTRUCCION EN GUADUA | LACA DE POLIURETANO DE 2 COMPONENTES S/ GUADUA D=14 CM | M de O - Cuadrilla D Carpinteria | Hr | 0.2
CONSTRUCCION EN GUADUA | LACA DE POLIURETANO DE 2 COMPONENTES S/ GUADUA D=14 CM | Herramienta menor = Rend * M de O | Porcenataje | 0.1
CONSTRUCCION EN GUADUA | LACA DE POLIURETANO DE 2 COMPONENTES S/ GUADUA D=14 CM | Andamios = Rend * M | GL | 0.2
|  | LACA DE POLIURETANO DE 2 COMPONENTES S/ GUADUA D=16 CM | ML | 1
CONSTRUCCION EN GUADUA | LACA DE POLIURETANO DE 2 COMPONENTES S/ GUADUA D=16 CM | Laca poliuretano 2 componentes | Gal | 0.0139
CONSTRUCCION EN GUADUA | LACA DE POLIURETANO DE 2 COMPONENTES S/ GUADUA D=16 CM | Solvente thinner | Gal | 0.008
CONSTRUCCION EN GUADUA | LACA DE POLIURETANO DE 2 COMPONENTES S/ GUADUA D=16 CM | Desperdicio | porcentaje | 0.05
CONSTRUCCION EN GUADUA | LACA DE POLIURETANO DE 2 COMPONENTES S/ GUADUA D=16 CM | Compres y soplete | Hr | 0.1
CONSTRUCCION EN GUADUA | LACA DE POLIURETANO DE 2 COMPONENTES S/ GUADUA D=16 CM | M de O - Cuadrilla D Carpinteria | Hr | 0.2
CONSTRUCCION EN GUADUA | LACA DE POLIURETANO DE 2 COMPONENTES S/ GUADUA D=16 CM | Herramienta menor = Rend * M de O | Porcenataje | 0.1
CONSTRUCCION EN GUADUA | LACA DE POLIURETANO DE 2 COMPONENTES S/ GUADUA D=16 CM | Andamios = Rend * M | GL | 0.2
|  | LACA DE POLIURETANO DE 2 COMPONENTES S/ GUADUA D=18 CM | ML | 1
CONSTRUCCION EN GUADUA | LACA DE POLIURETANO DE 2 COMPONENTES S/ GUADUA D=18 CM | Laca poliuretano 2 componentes | Gal | 0.0157
CONSTRUCCION EN GUADUA | LACA DE POLIURETANO DE 2 COMPONENTES S/ GUADUA D=18 CM | Solvente thinner | Gal | 0.009
CONSTRUCCION EN GUADUA | LACA DE POLIURETANO DE 2 COMPONENTES S/ GUADUA D=18 CM | Desperdicio | porcentaje | 0.05
CONSTRUCCION EN GUADUA | LACA DE POLIURETANO DE 2 COMPONENTES S/ GUADUA D=18 CM | Compres y soplete | Hr | 0.1
CONSTRUCCION EN GUADUA | LACA DE POLIURETANO DE 2 COMPONENTES S/ GUADUA D=18 CM | M de O - Cuadrilla D Carpinteria | Hr | 0.2
CONSTRUCCION EN GUADUA | LACA DE POLIURETANO DE 2 COMPONENTES S/ GUADUA D=18 CM | Herramienta menor = Rend * M de O | Porcenataje | 0.1
CONSTRUCCION EN GUADUA | LACA DE POLIURETANO DE 2 COMPONENTES S/ GUADUA D=18 CM | Andamios = Rend * M | GL | 0.2